## Ведомость объемов работ 5 граф
УТВЕРЖДАЮ
_____________________
ВЕДОМОСТЬ ОБЪЕМОВ РАБОТ №
Выполнение работ по текущему ремонту подъездов в многоквартирном жилом доме
по адресу ул. Ленина, д. 31
№ пп | Наименование | Ед. изм. | Кол. | Примечание
1 | 2 | 3 | 4 | 5
Раздел 1. Демонтажные работы
1 | Разборка покрытий полов: из керамических плиток | 100 м2 покрытия | 0.18
2 | Разборка покрытий полов: цементных | 100 м2 покрытия | 0.107
3 | Разборка деревянных заполнений проемов: дверных и воротных (выход на кровлю) | 100 м2 | 0.016
4 | Снятие почтовых ящиков | 100 шт. изделий | 0.3
5 | Демонтаж клапана мусоропровода | 1 т конструкций | 0.03
Раздел 2. Общестроительные работы
6 | Остекление оконным стеклом фрамуг с одним переплетом (3-е стекло с целью поддержания тепла) | 100 м2 площади проемов по наружному обводу коробок | 0.3486
7 | Смена стекол толщиной 4-6 мм в деревянных переплетах на штапиках: по замазке при площади стекол до 1,0 м2 | 100 м2 остекления | 0.0835
8 | Установка оконных приборов: ручки | 100 шт. приборов | 0.65
9 | Устройство покрытий на растворе из сухой смеси с приготовлением раствора в построечных условиях из плиток: гладких неглазурованных керамических для полов одноцветных | 100 м2 покрытия | 0.244
10 | Устройство покрытий на растворе из сухой смеси с приготовлением раствора в построечных условиях из плиток: гладких неглазурованных керамических для полов одноцветных (плитки б/у) | 100 м2 покрытия | 0.047
11 | Заделка выбоин в полах: цементных площадью до 0,25 м2 | 100 мест | 0.06
12 | Установка блоков в наружных и внутренних дверных проемах: в каменных стенах, площадь проема до 3 м2 (выход на кровлю) | 100 м2 проемов | 0.016
13 | Установка почтовых ящиков | 100 шт. изделий | 0.3
14 | Монтаж клапана мусоропровода | 1 т конструкций | 0.03
15 | Устройство металлического листа толщиной 2 мм (ремонт клапана) | 100 м2 покрытия | 0.003
16 | Ремонт ступеней: бетонных | 100 ступеней | 0.01
17 | Укрепление наличников | 100 м коробок блоков | 0.02
18 | Замена поручней | 100 м коробок блоков | 0.031
19 | Ремонт штукатурки внутренних стен по камню и бетону цементно-известковым раствором, площадью отдельных мест: до 1 м2 толщиной слоя до 20 мм | 100 м2 отремонтированной поверхности | 0.017
20 | Ремонт штукатурки внутренних стен по камню и бетону цементно-известковым раствором, площадью отдельных мест: на каждые следующие 10 мм толщины слоя добавлять к расценке 61-2-7 | 100 м2 отремонтированной поверхности | -0.017
21 | Окрашивание водоэмульсионными составами поверхностей потолков, ранее окрашенных: известковой или клеевой краской, с расчисткой старой краски более 35% | 100 м2 окрашиваемой поверхности | 7.08
22 | Окрашивание водоэмульсионными составами поверхностей стен, ранее окрашенных: известковой или клеевой краской, с расчисткой старой краски более 35% | 100 м2 окрашиваемой поверхности | 9
23 | Улучшенная масляная окраска ранее окрашенных стен: за два раза с расчисткой старой краски до 10% | 100 м2 окрашиваемой поверхности | 17.78
24 | Окраска масляными составами ранее окрашенных металлических покрытий отдельных карнизов, брандмауэрных стен, парапетов, зонтов, сандриков, подоконных отливов, металлических балок, прогонов и других мелких покрытий: за два раза с земли и лесов | 100 м2 окрашиваемой поверхности | 0.23
25 | Улучшенная масляная окраска ранее окрашенных окон: за два раза с расчисткой старой краски до 10% | 100 м2 окрашиваемой поверхности | 1.44
26 | Окраска масляными составами ранее окрашенных металлических решеток и оград: без рельефа за 1 раз | 100 м2 окрашиваемой поверхности | 0.78
27 | Окраска масляными составами: плинтусов и галтелей | 100 м2 окрашиваемой поверхности | 0.125
28 | Окраска масляными составами ранее окрашенных поверхностей радиаторов и ребристых труб отопления: за 1 раз | 100 м2 окрашиваемой поверхности | 0.138
29 | Окраска масляными составами ранее окрашенных поверхностей труб: стальных за 1 раз | 100 м2 окрашиваемой поверхности | 0.29
30 | Простая масляная окраска ранее окрашенных стен: с подготовкой и расчисткой старой краски до 10% (ствол мусоропровода) | 100 м2 окрашиваемой поверхности | 1.1
31 | Окраска масляными составами: торцов лестничных маршей | 100 м2 окрашиваемой поверхности | 0.4
32 | Улучшенная масляная окраска ранее окрашенных окон: за два раза с расчисткой старой краски до 35% (поручни) | 100 м2 окрашиваемой поверхности | 0.267
Подмости
33 | Установка элементов каркаса: из брусьев б/у | 1 м3 древесины в конструкции | 0.504
34 | Устройство по фермам настила: рабочего толщиной 50 мм сплошного из доски б/у | 100 м2 покрытия | 0.216
Тамбур
35 | Разборка деревянных заполнений проемов: дверных и воротных (тамбур) | 100 м2 | 0.0273
36 | Установка блоков в наружных и внутренних дверных проемах: в каменных стенах, площадь проема до 3 м2 (тамбур) | 100 м2 проемов | 0.0273
37 | Скобяные изделия при заполнении отдельными элементами дверей входных в здание | компл. | 1
38 | Установка дверных полотен: наружных кроме балконных | 100 полотен | 0.02
39 | Смена дверных приборов: ручки-скобы | 100 шт. приборов | 0.02
40 | Установка и крепление наличников (притворные рейки) | 100 м коробок блоков | 0.08
41 | Смена дверных приборов: петли | 100 шт. приборов | 0.04
42 | Заделка выбоин в полах: цементных площадью до 0,25 м2 | 100 мест | 0.02
43 | Разборка покрытий полов: цементных | 100 м2 покрытия | 0.0023
44 | Устройство покрытий на растворе из сухой смеси с приготовлением раствора в построечных условиях из плиток: гладких неглазурованных керамических для полов одноцветных | 100 м2 покрытия | 0.0023
45 | Установка элементов каркаса: из брусьев | 1 м3 древесины в конструкции | 0.011
46 | Ремонт штукатурки внутренних стен по камню известковым раствором площадью отдельных мест: до 1 м2 толщиной слоя до 20 мм | 100 м2 отремонтированной поверхности | 0.03
47 | Обивка дверей оцинкованной кровельной сталью: по дереву с одной стороны (нижняя часть полотна) | 100 м2 проемов | 0.0024
48 | Ремонт калевки дверного полотна | 100 отремонтированных мест | 0.02
49 | Окрашивание водоэмульсионными составами поверхностей стен, ранее окрашенных: водоэмульсионной краской, с расчисткой старой краски более 35% | 100 м2 окрашиваемой поверхности | 1.51
50 | Окрашивание водоэмульсионными составами поверхностей потолков, ранее окрашенных: водоэмульсионной краской, с расчисткой старой краски более 35% | 100 м2 окрашиваемой поверхности | 0.28
51 | Улучшенная масляная окраска ранее окрашенных дверей: за два раза с расчисткой старой краски до 10% | 100 м2 окрашиваемой поверхности | 0.74
Раздел 3. Вывоз мусора
52 | Затаривание строительного мусора в мешки | 1 т | 1.8987
53 | Погрузочные работы при автомобильных перевозках: мусора строительного с погрузкой вручную | 1 т груза | 1.8987
54 | Перевозка грузов автомобилями-самосвалами грузоподъемностью 10 т, работающих вне карьера, на расстояние: до 12 км I класс груза | 1 т груза | 1.8987
Раздел 4. Электромонтажные работы
55 | Смена светильников: с люминесцентными лампами на светодиодные | 100 шт. | 0.6
56 | Смена светильников: с лампами накаливания на энергосберегающие | 100 шт. | 0.8
57 | Сверление отверстий: в кирпичных стенах электроперфоратором диаметром до 20 мм, толщина стен 0,5 кирпича | 100 отверстий | 2.9
58 | Постановка болтов: строительных с гайками и шайбами | 100 шт. болтов | 2.9
59 | Кабель двух-четырехжильный по установленным конструкциям и лоткам с установкой ответвительных коробок: в помещениях с нормальной средой сечением жилы до 10 мм2 | 100 м | 0.2
60 | Шнуры на напряжение до 380 В с параллельными жилами, с изоляцией и оболочкой из ПВХ, марки: ШВВП 2х0,75 | 1000 м | 0.02
61 | Короба пластмассовые: шириной до 40 мм | 100 м | 0.12
Составил: ___________________________
(должность, подпись, расшифровка)