## Дефектная ведомость
УТВЕРЖДАЮ:
Дефектная ведомость
Администрация, ремонт кабинета № 125 (санитарно-технические работы)
№ пп | Наименование | Ед. изм. | Кол. | Примечание
1 | 2 | 3 | 4 | 5
Раздел 1. Новый Раздел
1 | Демонтаж конвекторов | 100 экм | 0.24
2 | Установка радиаторов: стальных | 100 квт радиаторов и конвекторов | 0,09402 9,402/100
3 | Радиатор биметалический BILUX plus R 300*80*12 - 1.71кВт 5454,24:2,52=2164,38 | шт | 1
4 | Радиатор биметалический BILUX plus R 500*80*12 - 2,184кВт 5994,92:2,52=2378,94 | шт | 3
5 | Радиатор биметалический OGINT R 500*80*6 - 1,14кВт 2819.49:2,52=1118.85 | шт | 1
6 | Прокладка трубопроводов водоснабжения из напорных полиэтиленовых труб низкого давления среднего типа наружным диаметром: 25 мм | 100 м трубопровода | 0.25
7 | Соединитель прямой с ВР 20х1/2' для труб Henco | шт. | 10
8 | Соединитель прямой с ВР 20х3/4' для труб Henco | шт. | 10
9 | Кран шаровой Techno-C Д= 20 мм | шт. | 1
10 | Американка ПП внутр резьба D20-1/2 93,22:2,52=37 | шт. | 6
11 | Американка ПП внутр резьба D20-3/4 118,64:2,52=47,08 | шт. | 10
Производство ремонтных работ в существующих зданиях и сооружениях, освобожденных от оборудования и других предметов, мешающих нормальному производству работ К - 1,2
Составил ___________________________
Согласовано ___________________________
УТВЕРЖДАЮ:
Дефектная ведомость
Администрация, ремонт кабинетов № 118,119,120
№ пп | Наименование | Ед. изм. | Кол. | Примечание
1 | 2 | 3 | 4 | 5
Раздел 1. Демонтажные работы
1 | Разборка плинтусов: деревянных и из пластмассовых материалов | 100 м плинтусов | 0,4986 0,166+0,1662+0,1664
2 | Разборка покрытий полов: из линолеума и релина | 100 м2 покрытий | 0,466 0,154+0,157+0,155
3 | Снятие обоев: простых и улучшенных | 100 м2 очищаемой поверхности | 1,356 0,446+0,45+0,46
4 | Установка по месту шкафных и антресольных: стенок (отбойников, радиаторных ограждений) | 100 м2 деталей | 0.163
5 | Демонтаж осветительных приборов: выключателей, розеток | 100 шт. | 0.15
6 | Демонтаж осветительных приборов: светильников для люминесцентных ламп | 100 шт. | 0.09
7 | Обивка дверей кровельной сталью оцинкованной: по дереву с одной стороны | 100 м2 проемов | 0.02
8 | Пробивка в бетонных конструкциях потолков борозд площадью сечения: до 20 см2 | 100 м борозд | 0.05
Раздел 2. Общестроительные работы
9 | Смена дверных приборов: замков накладных | 100 шт. приборов | 0.03
10 | Задвижка накладная | шт | 3
11 | Ремонт дверных коробок широких в каменных стенах: со снятием полотен | 10 шт. коробок | 0.3
12 | Ремонт порогов шириной: до 150 мм | 100 шт. отремонтированных мест | 0.03
13 | Облицовка гипсовыми и гипсоволокнистыми листами: откосов при отделке под окраску | 100 м2 отделываемой поверхности | 0.04
14 | Облицовка стен по готовому каркасу щитами-картинами из древесно-стружечных плит: фанерованных шпоном (отбойник) | 100 м2 облицовки стен | 0.07
15 | Монтаж стальных плинтусов из гнутого профиля (каркас металлический) | 100 м плинтуса | 0,405 0,135*3
16 | Профили направляющие для перегородок металлические ПН 42 42х30 мм | м | 13.5
17 | Профили направляющие для перегородок металлические ПН 50 50х25 мм | м | 27
18 | Облицовка стен по готовому каркасу щитами-картинами из древесно-стружечных плит: облицованных слоистым пластиком (радиаторное ограждение) | 100 м2 облицовки стен | 0.091
19 | Пластик бумажно-слоистый конструкционный толщ. 12,0 мм двусторонний, с рисунком (стандарт) | м2 | 9.373
20 | Установка столов, шкафов под мойки, холодильных шкафов и др. (радиаторные ограждения) | 100 шт. изделий | 0.03
21 | Решетки вентиляционные РВ-1, 300х300 мм | шт. | 3
22 | Первоначальная грунтовка основания раствором "Ветонит Праймер": слабый бетон | 100 м2 | 0,466 0,154+0,157+0,155
23 | Выравнивание поверхности бетонных и цементных оснований (стяжек) под полы выравнивающими смесями Ветонит-3000 толщина слоя 3 мм | 100 м2 | 0,466 0,154+0,157+0,155
24 | На каждый 1 мм изменения толщины слоя к норме 02006-1 добавлять или исключать | 100 м2 | 0,466 0,154+0,157+0,155
25 | Устройство покрытий из многослойных паркетных досок типа Tarkett по готовому основанию (стяжке): способом бесклеевого (замкового) соединения с устройством звукоизоляционной прокладки | 100 м2 | 0,466 0,154+0,157+0,155
26 | Покрытие напольное ламинированное CLASSEN Allegro 1290*194*8 мм (класс износа 31, на основе HDM) | м2 | 47.53
27 | Устройство плинтусов поливинилхлоридных: на клее КН-2 | 100 м плинтусов | 0,4986 0,166+0,1662+0,1664
28 | Внутренний угол к плинтусу | шт. | 22
29 | Наружный угол и заглушки(пара) к плинтусу | шт. | 14
30 | Покрытие поверхностей грунтовкой глубокого проникновения: за 1 раз стен | 100 м2 покрытия | 1,356 0,446+0,45+0,46
31 | Оклейка стен по монолитной штукатурке и бетону структурными оями на клее обойном "Quelyd": с подготовкой поверхности | 100 м2 оклеиваемой поверхности | 1,356 0,446+0,45+0,46
32 | Обои бумажные однослойные м, в рулонах 10,05х0,53 м | 100 м2 | 1.52
33 | Окрашивание водоэмульсионными составами поверхностей потолков ранее окрашенных водоэмульсионной краской с расчисткой старой краски: более 35 % | 100 м2 окрашиваемой поверхности | 0,466 0,154+0,157+0,155
34 | Окраска поливинилацетатными водоэмульсионными составами улучшенная: по сборным конструкциям, подготовленным под окраску стен (оконные откосы) | 100 м2 окрашиваемой поверхности | 0.04
35 | Улучшенная масляная окраска ранее окрашенных дверей за 2 раза с расчисткой старой краски: более 35 % | 100 м2 окрашиваемой поверхности | 0.1974
36 | Лак ПФ-283 | т | 0.004461
37 | Покрытие масляными и спиртовыми лаками по окрашиваемой или огрунтованной поверхности: за 2 раза заполнений проемов дверных | 100 м2 окрашиваемой поверхности или покрытия | 0.1974
38 | Установка решеток жалюзийных площадью в свету: до 0,5 м2 | 1 решетка | 3
39 | Решетки вентиляционные регулируемые однорядные РВ-1, 100х150 мм | шт. | 3
Раздел 3. Электромонтажные работы
45 | Провода групповых осветительных сетей. Провод в защитной оболочке или кабель двух-трехжильные: под штукатурку по стенам или в бороздах | 100 м | 0.23
46 | ВВГ-1 кВ 2x2,5 мм2 | 1000м | 0.023
47 | Светильники с люминесцентными лампами отдельно устанавливаемый на подвесах (штангах) с количеством ламп в светильнике: 2 | 100 шт. | 0.12
48 | Светильники ЛСП 2х40 люминисцентные (без ламп) | шт. | 12
49 | Лампы люминисцентные ртутные низкого давления типа ЛБ, ЛД, ЛДЦ, ЛТВ, ЛБХ 20 | 10 шт. | 2.4
50 | Стартеры для люминисцентных ламп СК 220 | шт. | 24
51 | Выключатель: одноклавишный утопленного типа при скрытой проводке | 100 шт. | 0.03
52 | Выключатель скрытой установки одноклавишный импортный | шт. | 3
53 | Розетка штепсельная: утопленного типа при скрытой проводке | 100 шт. | 0.15
54 | Розетки двухгнездные скрытой проводки защищенные IР44 ЕVRО | шт. | 15
Производство ремонтных работ в существующих зданиях и сооружениях, освобожденных от оборудования и других предметов, мешающих нормальному производству работ К - 1,2
Составил ___________________________
Согласовано ___________________________
УТВЕРЖДАЮ:
Дефектная ведомость
ул. Парковая 5, ул. Комсомольская 14, ул. Комсомольская 18, ул. Солнечная 4
Капитальный ремонт мягкой кровли жилых домов г. Лангепаса
№ пп | Наименование | Ед. изм. | Кол. | Примечание
1 | 2 | 3 | 4 | 5
1 | Смена существующих рулонных кровель на покрытия из наплавляемых материалов: в два слоя | 100 м2 покрытия | 46.1597
2 | Материалы рулонные кровельные Биполь ЭКП (или эквивалент) | м2 | 5262,2058 114*46,1597
3 | Материалы рулонные кровельные Биполь ЭПП (или эквивалент) | м2 | 6185,3998 134*46,1597
4 | Смена существующих рулонных кровель на покрытия из наплавляемых материалов: в один слой | 100 м2 покрытия | 2.61
5 | Материалы рулонные кровельные Биполь ЭКП (или эквивалент) | м2 | 349,74 134*2,61
6 | Огрунтовка оснований из бетона или раствора под водоизоляционный кровельный ковер: готовой эмульсией битумной | 100 м2 кровли | 48,7697 46,1597+2,61
7 | Смена частей канализационного стояка над кровлей: патрубка | 1 шт. | 12
8 | Установка блоков в наружных и внутренних дверных проемах: в перегородках и деревянных нерубленых стенах, площадь про-ема до 3 м2 | 100 м2 проемов | 0.096
9 | Монтаж защитных ограждений оборудования | 1 т конструкций | 0,2202 0,0734*3
10 | Прочие конструкции одноэтажных производственных зданий, масса сборочной единицы: до 0,1 т | т | 0.2202
11 | Монтаж ограждающих конструкций стен: из профилированного листа при высоте здания до 30 м | 100 м2 | 0.95
12 | Профилированный настил окрашенный: С10-1000-0,6 | т | 0.6414
13 | Винты самонарезающие: остроконечные 4,8х70мм | 100 шт. | 11.4
Составил ___________________________