## Ведомость объемов работ 5 граф
УТВЕРЖДАЮ
Главный инженер
ЛГ МУП "УК ЖКК"
_____________________Елтуков А.Ю
ДЕФЕКТНАЯ ВЕДОМОСТЬ
Текущий ремонт подъездов КПД по адресу: г. Лангепас, ул. Ленина 30
(1,2,3 подъезды)
№ пп | Наименование | Ед. изм. | Кол. | Примечание
1 | 2 | 3 | 4 | 5
Раздел 1. Плотничные работы
1 | Ремонт форточек | шт. | 2
2 | Смена дверных приборов: ручки-скобы | шт. | 18
3 | Смена оконных приборов: ручки | шт. | 7
4 | Ремонт оконных коробок: в каменных стенах при одном переплете | шт. | 3
5 | Ремонт оконных переплетов с заменой брусков: из профилированных заготовок | шт. | 2
6 | Разборка поручней деревянных: прямой части | м.п. | 2.9
7 | Установка и крепление налични-ков (поручней) | м.п. | 2.9
8 | Установка и крепление наличников | м.п. | 3
9 | Установка и крепление наличников (притворные планки) | м.п. | 16
10 | Смена стекол толщиной 4-6 мм в деревянных переплетах на штапиках: по замазке при площади стекол до 0,5 м2 | м2 | 3.89
11 | Смена стекол толщиной 4-6 мм в деревянных переплетах на штапиках: по замазке при площади стекол до 1,0 м2 | м2 | 4.13
12 | Ремонт калевки дверного полотна | шт. | 1
13 | Ремонт дверных коробок узких: в каменных стенах без снятия полотен | шт. | 1
14 | Установка ящиков почтовых 6 секц | шт. | 27
Раздел 2. Отделочные работы
15 | Разборка покрытий полов: из керамических плиток | м2 | 3
16 | Устройство покрытий на растворе их сухой смеси с приготовлением раствора в построечных условиях из плиток: гладких неглазурованных ке-рамических для полов одноцвет-ных | м2 | 6
17 | Ремонт штукатурки внутренних стен по камню и бетону цементно-известковым раствором, площадью отдельных мест: до 1 м2 толщиной слоя до 20 мм | м2 | 2
18 | Ремонт штукатурки внутренних стен по камню и бетону цементно-известковым раствором, площадью отдельных мест: на каждые следующие 10 мм толщины слоя добавлять к расценке 61-2-7 | м2 | -2
19 | Окрашивание водоэмульсионными составами поверхностей потолков, ранее окрашенных: известковой или клеевой краской, с расчисткой старой краски более 35% | м2 | 1418
20 | Окрашивание водоэмульсионными составами поверхностей стен, ранее окрашенных: известковой или клеевой краской с расчисткой старой краски более 35% | м2 | 1013
21 | Улучшенная масляная окраска ранее окрашенных стен: за два раза с расчисткой старой краски до 10% | м2 | 3265
22 | Улучшенная масляная окраска ранее окрашенных дверей: за два раза с расчисткой старой краски до 10% | м2 | 102
23 | Улучшенная масляная окраска ранее окрашенных окон: за два раза с расчисткой старой краски до 10% | м2 | 289
24 | Окраска масляными составами ранее окрашенных металлических решеток и оград: без рельефа за 1 раз | м2 | 85
25 | Окраска масляными составами ранее окрашенных металлических покрытий отдельных карнизов, брандмауэрных стен, парапетов, зонтов, сандриков, подоконных отливов, металлических балок, прогонов и других мелких покрытий: за два раза с земли и лесов (эл. щитов) | м2 | 51
26 | Окраска масляными составами: плинтусов и галтелей (поручней) | м2 | 24
27 | Окраска масляными составами ранее окрашенных поверхностей радиаторов и ребристых труб отопления: за 1 раз | м2 | 27.4
28 | Окраска масляными составами ранее окрашенных поверхностей труб: стальных за 1 раз | м2 | 15
29 | Простая масляная окраска ранее окрашенных стен: с подготовкой и расчисткой старой краски до 10% (стволов мусоропровода, труб вентиляции, ливневой канализации) | м2 | 126
30 | Окраска масляными составами: торцов лестничных маршей | м2 | 36
31 | Окраска масляными составами: плинтусов и галтелей | м2 | 15
Составил: Вед. инженер-сметчик ПТО по ЭЖФ___________________________Егорова Н.А.