## ЛСР 17 граф
СОГЛАСОВАНО: | [11 empty] | УТВЕРЖДАЮ:
_________________ | [11 empty] | _________________
" _____ " ________________ 2016 г. | [11 empty] | "____" ______________2016 г.
(наименование стройки)
ЛОКАЛЬНЫЙ СМЕТНЫЙ РАСЧЕТ № 02-01-01
|  | на | Кровля в 1 слой
(наименование работ и затрат, наименование объекта)
|  |  | Основание: | [6 empty] | Дефектная ведомость
|  |  | Сметная стоимость строительных работ _______________________________________________________________________________________________ | [5 empty] | ___________________________2917,445 |  | тыс. руб.
|  |  | Средства на оплату труда _______________________________________________________________________________________________ | [5 empty] | ___________________________15,068 |  | тыс. руб.
|  |  | Сметная трудоемкость _______________________________________________________________________________________________ | [5 empty] | _______________________________________________________________________________________________1659,32 |  | чел.час
Составлен(а) в СНБ-2001 (ред. 2014 г. с изм. от 12.11.14 № 703/пр) в текущих (прогнозных) ценах по состоянию на I квартал 2016 г.
№ пп | Обосно- вание | Наименование | Ед. изм. | Кол. | Стоимость единицы, руб. |  |  |  | Общая стоимость, руб. |  |  |  | Т/з осн. раб.на ед. | Т/з осн. раб. Всего | Т/з мех. на ед. | Т/з мех. Всего
[5 empty] | Всего | В том числе |  |  | Всего | В том числе
[6 empty] | Осн.З/п | Эк.Маш | З/пМех |  | Осн.З/п | Эк.Маш | З/пМех
1 | 2 | 3 | 4 | 5 | 6 | 7 | 8 | 9 | 10 | 11 | 12 | 13 | 14 | 15 | 16 | 17
Раздел 1. Общестроительные работы
1 | ФЕРр58-7-7 | Смена существующих рулонных кровель на покрытия из наплавляемых рулонных материалов: в один слой НР (12933 руб.): 87% от ФОТ СП (9662 руб.): 65% от ФОТ | 100 м2 покрытия | 35.1 | 2651.64 | 421.48 | 28.77 | 2.03 | 93073 | 14794 | 1010 | 71 | 46.47 | 1631.1 | 0.15 | 5.27
2 | ФССЦ-101-3358 | Унифлекс: ТКП | м2 | 4703 | 30.11 |  |  |  | 141607
3 | ФЕРр69-15-1 | Затаривание строительного мусора в мешки НР (166 руб.): 82% от ФОТ СП (102 руб.): 50% от ФОТ | 1 т | 27.4 | 23.81 | 7.41 |  |  | 652 | 203 |  |  | 1.03 | 28.22
4 | ФССЦпг-01-01-01-041 | Погрузочные работы при автомобильных перевозках: мусора строительного с погрузкой вручную НР 0% от ФОТ СП 0% от ФОТ | 1 т груза | 27.4 | 42.98 |  | 42.98 |  | 1178 |  | 1178
5 | ФССЦпг-03-21-01-012 | Перевозка грузов автомобилями-самосвалами грузоподъемностью 10 т, работающих вне карьера, на расстояние: до 12 км I класс груза НР 0% от ФОТ СП 0% от ФОТ | 1 т груза | 27.4 | 12.2 |  | 12.2 |  | 334 |  | 334
Итого прямые затраты по смете в ценах 2001г. | [8 empty] | 236844 | 14997 | 2522 | 71 |  | 1659.32 |  | 5.27
Накладные расходы | [8 empty] | 13099
В том числе, справочно:
82% ФОТ (от 203) (Поз. 3) | [8 empty] | 166
87% ФОТ (от 14865) (Поз. 1-2) | [8 empty] | 12933
Сметная прибыль | [8 empty] | 9764
В том числе, справочно:
50% ФОТ (от 203) (Поз. 3) | [8 empty] | 102
65% ФОТ (от 14865) (Поз. 1-2) | [8 empty] | 9662
ВСЕГО по смете | [8 empty] | 2917444.98 |  |  |  |  | 1659.32 |  | 5.27
Крыши, кровли | [8 empty] | 257275 |  |  |  |  | 1631.1 |  | 5.27
Прочие ремонтно-строительные работы | [8 empty] | 920 |  |  |  |  | 28.22
Погрузо-разгрузочные работы | [8 empty] | 1178
Перевозка грузов автотранспортом | [8 empty] | 334
Итого | [8 empty] | 259707 |  |  |  |  | 1659.32 |  | 5.27
В том числе:
Материалы | [8 empty] | 219325
Машины и механизмы | [8 empty] | 2522
ФОТ | [8 empty] | 15068
Накладные расходы | [8 empty] | 13099
Сметная прибыль | [8 empty] | 9764
Приказ Региональной службы по тарифам ХМАО-Югры № 231 от 24.12.2015 259 707 * 9,52 | [8 empty] | 2472411
НДС 18% | [8 empty] | 445033.98
ВСЕГО по смете | [8 empty] | 2917444.98 |  |  |  |  | 1659.32 |  | 5.27
Составил: ___________________________ Терещенко Е.И. (ведущий инженер ПТО по ЭЖФ ЛГ МУП УК "ЖКК") 19.02.2016
(должность, подпись, расшифровка)