## Ведомость объемов работ 5 граф
УТВЕРЖДАЮ
_____________________
ВЕДОМОСТЬ ОБЪЕМОВ РАБОТ №
выполнение текущего ремонту швов
наружных стеновых панелей
№ пп | Наименование | Ед. изм. | Кол. | Примечание
1 | 2 | 3 | 4 | 5
Раздел 1. Общестроительные работы
1 | Ремонт и восстановление уплотнения стыков прокладками ПРП в 1 ряд в стенах, оконных, дверных и балконных блоках: насухо | 100 м восстановленной герметизации стыков | 2
2 | Жгут уплотнительный "Вилатерм", диаметром: 40 мм | 100 м | 2.1
3 | Ремонт и восстановление герметизации горизонтальных и вертикальных стыков стеновых панелей мастикой: вулканизирующейся тиоколовой или монтажной пеной | 100 м восстановленной герметизации стыков | 18
4 | Пена монтажная | л | 186.82
5 | Устройство герметизации горизонтальных и вертикальных стыков стеновых панелей мастикой: герметизирующей нетвердеющей | 100 м шва | 20
6 | Герметик полиуретановый: САЗИЛАСТ 24, долговременная герметизация швов | кг | 1524
Составил: ___________________________
(должность, подпись, расшифровка)