## Локальная смета
СОГЛАСОВАНО: | [11 empty] | УТВЕРЖДАЮ:
_________________ | [11 empty] | _________________
" _____ " ________________ 2012 г. | [11 empty] | "____" ______________2012 г.
Текущий ремонт подъездов КПД г. Лангепаса
(наименование стройки)
ЛОКАЛЬНЫЙ СМЕТНЫЙ РАСЧЕТ № 2
(локальная смета)
ул. Мира 5(3), ул. Мира 7(3)
(наименование работ и затрат, наименование объекта)
Основание: Дефектная ведомость
|  |  | Сметная стоимость строительных работ _______________________________________________________________________________________________ | [5 empty] | ___________________________1101,846 |  | тыс. руб.
|  |  | Средства на оплату труда _______________________________________________________________________________________________ | [5 empty] | ___________________________326,330 |  | тыс. руб.
|  |  | Сметная трудоемкость _______________________________________________________________________________________________ | [5 empty] | _______________________________________________________________________________________________2159,51 |  | чел.час
Составлен(а) в текущих (прогнозных) ценах по состоянию на I квартал 2012 г.
№ пп | Обоснование | Наименование | Ед. изм. | Кол. | Стоимость единицы, руб. |  |  |  | Общая стоимость, руб. |  |  |  | Т/з осн. раб.на ед. | Т/з осн. раб. Всего | Т/з мех. на ед. | Т/з мех. Всего
[5 empty] | Всего | В том числе |  |  | Всего | В том числе
[6 empty] | Осн.З/п | Эк.Маш | З/пМех |  | Осн.З/п | Эк.Маш | З/пМех
1 | 2 | 3 | 4 | 5 | 6 | 7 | 8 | 9 | 10 | 11 | 12 | 13 | 14 | 15 | 16 | 17
Раздел 1. Плотничные работы
1 | ТЕР46-04-012-03 | Разборка деревянных заполнений проемов: дверных и воротных ИНДЕКС К ПОЗИЦИИ: ТЕР46-04-012-03 225 Разборка деревянных заполнений проемов: дверных и воротных ОЗП=5,48; ЭМ=4,06; ЗПМ=5,48 НР (2327 руб.): 99%*0,9 от ФОТ СП (1243 руб.): 56%*0,85 от ФОТ | 100 м2 | 0.1638 | 16608.17 | 14469.12 | 2139.05 | 1475.6 | 2720 | 2370 | 350 | 242 | 103.91 | 17.02 | 7.74 | 1.27
2 | ТЕР10-01-039-01 | Установка блоков в наружных и внутренних дверных проемах: в каменных стенах, площадь проема до 3 м2 КОЭФ. К ПОЗИЦИИ: МДС 81-35.2004 п 4.7 ОЗП=1,15; ЭМ=1,25 к расх.; ЗПМ=1,25; ТЗ=1,15; ТЗМ=1,25 ИНДЕКС К ПОЗИЦИИ: ТЕР10-01-039-01 116 Установка блоков в наружных и внутренних дверных проемах: в каменных стенах, площадь проема до 3 м2 ОЗП=5,48; ЭМ=4,45; ЗПМ=5,48; МАТ=2,61 НР (3425 руб.): 105%*0,9 от ФОТ СП (1540 руб.): 50%*0,85 от ФОТ | 100 м2 проемов | 0.1638 | 160251.65 | 18959.43 | 13590.3 | 3161.19 | 26249 | 3106 | 2226 | 518 | 119.92 | 19.64 | 14.19 | 2.32
3 | ТСЦ-101-0890 | Скобяные изделия для блоков входных дверей в: помещение двупольных ИНДЕКС К ПОЗИЦИИ: ТЕР10-01-039-01 116 Установка блоков в наружных и внутренних дверных проемах: в каменных стенах, площадь проема до 3 м2 ОЗП=5,48; ЭМ=4,45; ЗПМ=5,48; МАТ=2,61 | компл. | 6 | 301.48 |  |  |  | 1809
4 | ТЕРр56-10-1 | Снятие дверных полотен ИНДЕКС К ПОЗИЦИИ: ТЕРр56-10-1 25 Снятие дверных полотен ОЗП=5,48; ЗПМ=5,48 НР (1217 руб.): 73% от ФОТ СП (834 руб.): 50% от ФОТ | 100 м2 дверных полотен | 0.336 | 4962.41 | 4962.41 |  |  | 1667 | 1667 |  |  | 36.28 | 12.19
5 | ТЕРр56-21-1 | Установка полотен: наружных кроме балконных ИНДЕКС К ПОЗИЦИИ: ТЕРр56-21-1 66 Установка полотен: наружных кроме балконных ОЗП=5,48; ЭМ=5,2; ЗПМ=5,48; МАТ=2,79 НР (4799 руб.): 73% от ФОТ СП (3287 руб.): 50% от ФОТ | 100 полотен | 0.24 | 67288.25 | 27060.51 | 1567.02 | 329.84 | 16149 | 6495 | 376 | 79 | 151.8 | 36.43 | 1.73 | 0.42
6 | ТСЦ-203-0272 | Полотна глухие высотой: 2000 мм ПГ 20-6 (ДГ21-7; ДГ-21-13), площадь 1,2 м2; ПГ 20-7 (ДГ 21-8), площадь 1,4 м2; ПГ 20-8 (ДГ 21-9), площадь 1,6 м2 ИНДЕКС К ПОЗИЦИИ: ТЕРр56-21-1 66 Установка полотен: наружных кроме балконных ОЗП=5,48; ЭМ=5,2; ЗПМ=5,48; МАТ=2,79 | м2 | 33.6 | 1478.7 |  |  |  | 49684
7 | ТЕРр56-6-1 | Ремонт форточек ИНДЕКС К ПОЗИЦИИ: ТЕРр56-6-1 14 Ремонт форточек ОЗП=5,48; ЭМ=5,93; ЗПМ=5,48; МАТ=3,12 НР (3990 руб.): 73% от ФОТ СП (2733 руб.): 50% от ФОТ | 100 шт. форточек | 0.36 | 15788.07 | 15184.42 | 25.14 |  | 5684 | 5466 | 9 |  | 91.66 | 33
8 | ТЕРр56-12-3 | Смена дверных приборов: ручки-скобы ИНДЕКС К ПОЗИЦИИ: ТЕРр56-12-3 29 Смена дверных приборов: ручки-скобы ОЗП=5,49; ЗПМ=5,49; МАТ=2,9 НР (1267 руб.): 73% от ФОТ СП (868 руб.): 50% от ФОТ | 100 шт. приборов | 0.36 | 13868.04 | 4818.24 |  |  | 4992 | 1735 |  |  | 32.76 | 11.79
9 | ТЕРр56-12-11 | Смена оконных приборов: ручки ИНДЕКС К ПОЗИЦИИ: ТЕРр56-12-11 37 Смена оконных приборов: ручки ОЗП=5,5; ЗПМ=5,5; МАТ=3,08 НР (1270 руб.): 73% от ФОТ СП (870 руб.): 50% от ФОТ | 100 шт. приборов | 0.48 | 8328.78 | 3624.67 |  |  | 3998 | 1740 |  |  | 24.6 | 11.81
10 | ТЕРр56-7-3 | Устройство форточек в оконных переплетах: неостекленных ИНДЕКС К ПОЗИЦИИ: ТЕРр56-7-3 17 Устройство форточек в оконных переплетах: неостекленных ОЗП=5,48; ЭМ=5,12; ЗПМ=5,48; МАТ=3,01 НР (11248 руб.): 73% от ФОТ СП (7704 руб.): 50% от ФОТ | 100 шт. форточек | 0.24 | 73662.08 | 64170.85 | 128.05 | 30.52 | 17679 | 15401 | 31 | 7 | 370.57 | 88.94 | 0.16 | 0.04
11 | ТЕР15-05-001-05 | Остекление оконным стеклом фрамуг с одним переплетом КОЭФ. К ПОЗИЦИИ: МДС 81-35.2004 п 4.7 ОЗП=1,15; ЭМ=1,25 к расх.; ЗПМ=1,25; ТЗ=1,15; ТЗМ=1,25 ИНДЕКС К ПОЗИЦИИ: ТЕР15-05-001-05 647 Остекление оконным стеклом фрамуг с одним переплетом ОЗП=5,49; ЭМ=5,23; ЗПМ=5,49; МАТ=4,09 НР (1778 руб.): 94%*0,9 от ФОТ СП (786 руб.): 44%*0,85 от ФОТ | 100 м2 площади проемов по наружному обводу коробок | 0.345 | 22359.68 | 6039.93 | 452.55 | 53.03 | 7714 | 2084 | 156 | 18 | 41.07 | 14.17 | 0.24 | 0.08
12 | ТЕРр59-4-1 | Разборка поручней деревянных: прямой части ИНДЕКС К ПОЗИЦИИ: ТЕРр59-4-1 6 Разборка поручней деревянных: прямой части ОЗП=5,48; ЗПМ=5,48 НР (453 руб.): 68% от ФОТ СП (320 руб.): 48% от ФОТ | 100 м поручня | 0.348 | 1912.57 | 1912.57 |  |  | 666 | 666 |  |  | 13.25 | 4.61
13 | ТЕР10-01-060-01 | Установка и крепление налични-ков (поручней) 215,66 = 1 178,86 - 112 x 8,60 КОЭФ. К ПОЗИЦИИ: МДС 81-35.2004 п 4.7 ОЗП=1,15; ЭМ=1,25 к расх.; ЗПМ=1,25; ТЗ=1,15; ТЗМ=1,25 ИНДЕКС К ПОЗИЦИИ: ТЕР10-01-060-01 172 Установка и крепление наличников ОЗП=5,48; ЭМ=5,93; ЗПМ=5,48; МАТ=2,47 НР (416 руб.): 105%*0,9 от ФОТ СП (187 руб.): 50%*0,85 от ФОТ | 100 м коробок блоков | 0.348 | 1329.52 | 1264.56 | 41.87 |  | 463 | 440 | 15 |  | 8.99 | 3.13
Уд | 1. 203-0359 | Наличники из древесины типа: Н-1, Н-2 размером 13х54 мм | м | 112 38,98 | 8.6 |  |  |  | 335.23
14 | ТСЦ-203-0364 | Поручни из древесины тип: П-2 размером 44х75 мм ИНДЕКС К ПОЗИЦИИ: ТЕР10-01-060-01 172 Установка и крепление наличников ОЗП=5,48; ЭМ=5,93; ЗПМ=5,48; МАТ=2,47 | м | 38.976 | 75.56 |  |  |  | 2945
15 | ТЕРр63-2-2 | Смена стекол толщиной 4-6 мм в деревянных переплетах на штапиках: по замазке при площади стекол до 0,5 м2 ИНДЕКС К ПОЗИЦИИ: ТЕРр63-2-2 20 Смена стекол толщиной 4-6 мм в деревянных переплетах на штапиках: по замазке при площади стекол до 0,5 м2 ОЗП=5,48; ЭМ=5,32; ЗПМ=5,48; МАТ=3,43 НР (2342 руб.): 69% от ФОТ СП (1358 руб.): 40% от ФОТ | 100 м2 остекления | 0.1584 | 49075.83 | 21374.85 | 278.34 | 47.68 | 7774 | 3386 | 44 | 8 | 135.2 | 21.42 | 0.25 | 0.04
16 | ТЕРр56-11-1 | Снятие наличников ИНДЕКС К ПОЗИЦИИ: ТЕРр56-11-1 26 Снятие наличников ОЗП=5,48; ЗПМ=5,48 НР (303 руб.): 73% от ФОТ СП (208 руб.): 50% от ФОТ | 100 м наличников | 0.72 | 575.84 | 575.84 |  |  | 415 | 415 |  |  | 4.21 | 3.03
17 | ТЕР10-01-060-01 | Установка и крепление налични-ков КОЭФ. К ПОЗИЦИИ: МДС81-35.2004 п 4.7 ОЗП=1,15; ЭМ=1,25 к расх.; ЗПМ=1,25; ТЗ=1,15; ТЗМ=1,25 ИНДЕКС К ПОЗИЦИИ: ТЕР10-01-060-01 172 Установка и крепление наличников ОЗП=5,48; ЭМ=5,93; ЗПМ=5,48; МАТ=2,47 НР (860 руб.): 105%*0,9 от ФОТ СП (387 руб.): 50%*0,85 от ФОТ | 100 м коробок блоков | 0.72 | 3708.63 | 1264.56 | 41.87 |  | 2670 | 910 | 30 |  | 8.99 | 6.47
18 | ТЕРр56-16-1 | Ремонт калевки дверного полотна ИНДЕКС К ПОЗИЦИИ: ТЕРр56-16-1 58 Ремонт калевки дверного полотна ОЗП=5,48; ЭМ=5,93; ЗПМ=5,48; МАТ=3,12 НР (782 руб.): 73% от ФОТ СП (536 руб.): 50% от ФОТ | 100 отремонтированных мест | 0.48 | 4209.48 | 2230.91 | 75.37 |  | 2021 | 1071 | 36 |  | 13.62 | 6.54
19 | ТЕРр56-17-1 | Ремонт порогов шириной: 100 мм ИНДЕКС К ПОЗИЦИИ: ТЕРр56-17-1 59 Ремонт порогов шириной: 100 мм ОЗП=5,49; ЭМ=5,93; ЗПМ=5,49; МАТ=3,11 НР (953 руб.): 73% от ФОТ СП (653 руб.): 50% от ФОТ | 100 отремонтированных мест | 0.12 | 17934.08 | 10883.71 | 200.97 |  | 2152 | 1306 | 24 |  | 74 | 8.88
20 | ТЕРр56-13-7 | Ремонт дверных коробок широких в каменных стенах: выправка, укрепление и пристрожка четвертей ИНДЕКС К ПОЗИЦИИ: ТЕРр56-13-7 49 Ремонт дверных коробок широких в каменных стенах: выправка, укрепление и пристрожка четвертей ОЗП=5,5; ЗПМ=5,5 НР (2292 руб.): 73% от ФОТ СП (1570 руб.): 50% от ФОТ | 10 коробок | 1.8 | 1744.55 | 1744.55 |  |  | 3140 | 3140 |  |  | 11.84 | 21.31
21 | ТЕРр56-13-2 | Ремонт дверных коробок узких: в каменных стенах со снятием полотен ИНДЕКС К ПОЗИЦИИ: ТЕРр56-13-2 44 Ремонт дверных коробок узких: в каменных стенах со снятием полотен ОЗП=5,48; ЭМ=5,93; ЗПМ=5,48; МАТ=4,48 НР (4384 руб.): 73% от ФОТ СП (3003 руб.): 50% от ФОТ | 10 коробок | 0.6 | 18595.38 | 10009.44 | 100.51 |  | 11157 | 6006 | 60 |  | 64.84 | 38.9
22 | ТЕРр53-21-8 | Ремонт и восстановление герметизации коробок окон и балконных дверей мастикой: вулканизирующейся тиоколовой или монтажной пеной типа "Makroflex", "Soudal", "Neo Flex", "Chemlux", "Paso" и т.п. ИНДЕКС К ПОЗИЦИИ: ТЕРр53-21-8 70 Ремонт и восстановление герметизации коробок окон и балконных дверей мастикой: вулканизирующейся тиоколовой или монтажной пеной типа «Makroflex», «Soudal», «Neo Flex», «Chemlux», «Paso» и т.п. ОЗП=5,48; ЭМ=3,38; ЗПМ=5,48 НР (1940 руб.): 77% от ФОТ СП (1411 руб.): 56% от ФОТ | 100 м восстановленной герметизации стыков | 0.342 | 23108.03 | 4663.81 | 18444.22 | 2703.28 | 7903 | 1595 | 6308 | 925 | 27.74 | 9.49 | 12.88 | 4.41
23 | ТСЦ-101-1921 | Пена монтажная: для герметизации стыков в баллончике емкостью 0,85 л ИНДЕКС К ПОЗИЦИИ: ТЕРр53-21-8 70 Ремонт и восстановление герметизации коробок окон и балконных дверей мастикой: вулканизирующейся тиоколовой или монтажной пеной типа «Makroflex», «Soudal», «Neo Flex», «Chemlux», «Paso» и т.п. ОЗП=5,48; ЭМ=3,38; ЗПМ=5,48 | шт. | 36 | 80.01 |  |  |  | 2880
24 | ТЕР10-01-059-01 | Установка столов, шкафов под мойки, холодильных шкафов и др.(ящик почтовый 5 секц) КОЭФ. К ПОЗИЦИИ: МДС 81-35.2004 п 4.7 ОЗП=1,15; ЭМ=1,25 к расх.; ЗПМ=1,25; ТЗ=1,15; ТЗМ=1,25 ИНДЕКС К ПОЗИЦИИ: ТЕР10-01-059-01 171 Установка столов, шкафов под мойки, холодильных шкафов и др. ОЗП=5,48; ЭМ=5,46; ЗПМ=5,48; МАТ=2,48 НР (2799 руб.): 105%*0,9 от ФОТ СП (1259 руб.): 50%*0,85 от ФОТ | 100 шт. изделий | 0.24 | 22991.88 | 11929.85 | 3184.33 | 412.32 | 5518 | 2863 | 764 | 99 | 86.42 | 20.74 | 2.16 | 0.52
25 | Счет № 22 от 26.01.2012г. | Ящики почтовые 5-секционные 1347,46*1,02=1374,41 | шт. | 24 | 1374.41 |  |  |  | 32986
Тамбур
26 | ТЕРр63-11-1 | Ремонт стен, облицованных гипсокартонными листами, площадью ремонтируемых мест: до 1 м2 ИНДЕКС К ПОЗИЦИИ: ТЕРр63-11-1 80 Ремонт стен, облицованных гипсокартонными листами, площадью ремонтируемых мест: до 1 м2 ОЗП=5,48; ЭМ=5,37; ЗПМ=5,48; МАТ=3,01 НР (341 руб.): 69% от ФОТ СП (198 руб.): 40% от ФОТ | 100 м2 ремонтируемой поверхности | 0.09 | 17209.28 | 5456.93 | 217.49 | 34.3 | 1549 | 491 | 20 | 3 | 36.25 | 3.26 | 0.18 | 0.02
27 | ТЕРр63-12-1 | Ремонт потолков, облицованных гипсокартонными листами, площадью ремонтируемых мест: до 1 м2 ИНДЕКС К ПОЗИЦИИ: ТЕРр63-12-1 83 Ремонт потолков, облицованных гипсокартонными листами, площадью ремонтируемых мест: до 1 м2 ОЗП=5,48; ЭМ=5,37; ЗПМ=5,48; МАТ=3,01 НР (394 руб.): 69% от ФОТ СП (228 руб.): 40% от ФОТ | 100 м2 ремонтируемой поверхности | 0.09 | 18062.79 | 6310.44 | 217.49 | 34.3 | 1626 | 568 | 20 | 3 | 41.92 | 3.77 | 0.18 | 0.02
Итого прямые затраты по разделу в текущих ценах | [8 empty] | 224210 | 62921 | 10469 | 1902 |  | 396.54 |  | 9.14
Накладные расходы | [8 empty] | 49580
Сметная прибыль | [8 empty] | 31181
Итого по разделу 1 Плотничные работы | [8 empty] | 304971 |  |  |  |  | 396.54 |  | 9.14
Раздел 2. Отделочные работы
28 | ТЕРр57-2-3 | Разборка покрытий полов: из керамических плиток ИНДЕКС К ПОЗИЦИИ: ТЕРр57-2-3 7 Разборка покрытий полов: из керамических плиток ОЗП=5,49; ЭМ=4,06; ЗПМ=5,49 НР (450 руб.): 71% от ФОТ СП (342 руб.): 54% от ФОТ | 100 м2 покрытия | 0.06 | 10674.25 | 10276.29 | 397.96 | 275.05 | 640 | 617 | 23 | 17 | 69.87 | 4.19 | 1.44 | 0.09
29 | ТЕР11-01-027-06 | Устройство покрытий на растворе их сухой смеси с приготовлением раствора в построечных условиях из плиток: гладких неглазурованных ке-рамических для полов одноцвет-ных КОЭФ. К ПОЗИЦИИ: МДС 81-35.2004 п 4.7 ОЗП=1,15; ЭМ=1,25 к расх.; ЗПМ=1,25; ТЗ=1,15; ТЗМ=1,25 ИНДЕКС К ПОЗИЦИИ: ТЕР11-01-027-06 101 Устройство покрытий на растворе их сухой смеси с приготовлением раствора в построечных условиях из плиток: гладких неглазурованных керамических для полов одноцветных ОЗП=5,48; ЭМ=4,84; ЗПМ=5,48; МАТ=3,57 НР (6440 руб.): 110%*0,9 от ФОТ СП (3318 руб.): 60%*0,85 от ФОТ | 100 м2 покрытия | 0.3 | 56476.61 | 20735.83 | 1947.62 | 946.12 | 16943 | 6221 | 584 | 284 | 137.75 | 41.33 | 5.28 | 1.58
30 | ТЕРр61-2-7 | Ремонт штукатурки внутренних стен по камню и бетону цементно-известковым раствором, площадью отдельных мест: до 1 м2 толщиной слоя до 20 мм ИНДЕКС К ПОЗИЦИИ: ТЕРр61-2-7 19 Ремонт штукатурки внутренних стен по камню и бетону цементно-известковым раствором, площадью отдельных мест: до 1 м2 толщиной слоя до 20 мм ОЗП=5,48; ЭМ=4,06; ЗПМ=5,48; МАТ=3,73 НР (2978 руб.): 71% от ФОТ СП (1678 руб.): 40% от ФОТ | 100 м2 отремонтированной поверхности | 0.12 | 42166.92 | 34825.29 | 185.18 | 127.74 | 5060 | 4179 | 22 | 15 | 228.35 | 27.4 | 0.67 | 0.08
31 | ТЕРр61-2-8 | Ремонт штукатурки внутренних стен по камню и бетону цементно-известковым раствором, площадью отдельных мест: на каждые следующие 10 мм толщины слоя добавлять к расценке 61-2-7 ИНДЕКС К ПОЗИЦИИ: ТЕРр61-2-8 20 Ремонт штукатурки внутренних стен по камню и бетону цементно-известковым раствором, площадью отдельных мест: на каждые следующие 10 мм толщины слоя добавлять к расценке 61-2-7 ОЗП=5,48; ЭМ=4,06; ЗПМ=5,48; МАТ=3,73 НР (-214 руб.): 71% от ФОТ СП (-121 руб.): 40% от ФОТ | 100 м2 отремонтированной поверхности | -0.06 | 8639.29 | 4968.72 | 93.95 | 64.83 | -518 | -298 | -6 | -4 | 32.58 | -1.95 | 0.34 | -0.02
32 | ТЕРр62-1-2 | Окраска клеевыми составами: улучшенная ИНДЕКС К ПОЗИЦИИ: ТЕРр62-1-2 2 Окраска клеевыми составами: улучшенная ОЗП=5,48; ЭМ=5,01; ЗПМ=5,48; МАТ=2,75 НР (49481 руб.): 71% от ФОТ СП (27876 руб.): 40% от ФОТ | 100 м2 окрашиваемой поверхности (без вычета проемов) | 22.74 | 3355.05 | 3045.62 | 69.49 | 19.07 | 76294 | 69257 | 1580 | 434 | 21.1 | 479.81 | 0.1 | 2.27
33 | ТЕРр62-7-4 | Улучшенная масляная окраска ранее окрашенных стен: за два раза с расчисткой старой краски до 10% ИНДЕКС К ПОЗИЦИИ: ТЕРр62-7-4 38 Улучшенная масляная окраска ранее окрашенных стен: за два раза с расчисткой старой краски до 10% ОЗП=5,48; ЭМ=5,1; ЗПМ=5,48; МАТ=2,11 НР (39180 руб.): 71% от ФОТ СП (22073 руб.): 40% от ФОТ | 100 м2 окрашиваемой поверхности | 11.46 | 6502.32 | 4796.15 | 77.93 | 19.07 | 74517 | 54964 | 893 | 219 | 32.26 | 369.7 | 0.1 | 1.15
34 | ТЕРр62-7-5 | Улучшенная масляная окраска ранее окрашенных стен: за два раза с расчисткой старой краски до 35% ИНДЕКС К ПОЗИЦИИ: ТЕРр62-7-5 39 Улучшенная масляная окраска ранее окрашенных стен: за два раза с расчисткой старой краски до 35% ОЗП=5,48; ЭМ=5,1; ЗПМ=5,48; МАТ=2,1 НР (25351 руб.): 71% от ФОТ СП (14282 руб.): 40% от ФОТ | 100 м2 окрашиваемой поверхности | 4.68 | 9633.75 | 7610.51 | 77.93 | 19.07 | 45086 | 35617 | 365 | 89 | 51.19 | 239.57 | 0.1 | 0.47
35 | ТЕРр62-10-4 | Улучшенная масляная окраска ранее окрашенных дверей: за два раза с расчисткой старой краски до 10% ИНДЕКС К ПОЗИЦИИ: ТЕРр62-10-4 68 Улучшенная масляная окраска ранее окрашенных дверей: за два раза с расчисткой старой краски до 10% ОЗП=5,48; ЭМ=5,1; ЗПМ=5,48; МАТ=1,87 НР (10130 руб.): 71% от ФОТ СП (5707 руб.): 40% от ФОТ | 100 м2 окрашиваемой поверхности | 2.238 | 8203.08 | 6355.76 | 77.93 | 19.07 | 18358 | 14224 | 174 | 43 | 42.75 | 95.67 | 0.1 | 0.22
36 | ТЕРр62-9-4 | Улучшенная масляная окраска ранее окрашенных окон: за два раза с расчисткой старой краски до 10% ИНДЕКС К ПОЗИЦИИ: ТЕРр62-9-4 50 Улучшенная масляная окраска ранее окрашенных окон: за два раза с расчисткой старой краски до 10% ОЗП=5,48; ЭМ=5,1; ЗПМ=5,48; МАТ=1,87 НР (11792 руб.): 71% от ФОТ СП (6643 руб.): 40% от ФОТ | 100 м2 окрашиваемой поверхности | 1.32 | 14420.27 | 12562.85 | 77.93 | 19.07 | 19035 | 16583 | 103 | 25 | 84.5 | 111.54 | 0.1 | 0.13
37 | ТЕРр62-35-1 | Окраска масляными составами ранее окрашенных металлических решеток и оград: без рельефа за 1 раз ИНДЕКС К ПОЗИЦИИ: ТЕРр62-35-1 230 Окраска масляными составами ранее окрашенных металлических решеток и оград: без рельефа за 1 раз ОЗП=5,48; ЭМ=5,94; ЗПМ=5,48; МАТ=2,25 НР (11525 руб.): 71% от ФОТ СП (6493 руб.): 40% от ФОТ | 100 м2 окрашиваемой поверхности | 1.74 | 9997.07 | 9329.21 | 8.38 |  | 17395 | 16233 | 15 |  | 62.75 | 109.19
38 | ТЕРр62-31-4 | Окраска масляными составами ранее окрашенных металлических покрытий отдельных карнизов, брандмауэрных стен, парапетов, зонтов, сандриков, подоконных отливов, металлических балок, прогонов и других мелких покрытий: за два раза с земли и лесов (эл. щитов) ИНДЕКС К ПОЗИЦИИ: ТЕРр62-31-4 219 Окраска масляными составами ранее окрашенных металлических покрытий отдельных карнизов, брандмауэрных стен, парапетов, зонтов, сандриков, подоконных отливов, металлических балок, прогонов и других мелких покрытий: за два раза с земли и лесов ОЗП=5,48; ЭМ=5,51; ЗПМ=5,48; МАТ=1,78 НР (789 руб.): 71% от ФОТ СП (444 руб.): 40% от ФОТ | 100 м2 окрашиваемой поверхности | 0.36 | 4243.54 | 3084.97 | 9.7 |  | 1528 | 1111 | 3 |  | 20.75 | 7.47
39 | ТЕРр62-18-2 | Окраска масляными составами: плинтусов и галтелей (поручней) ИНДЕКС К ПОЗИЦИИ: ТЕРр62-18-2 108 Окраска масляными составами: плинтусов и галтелей ОЗП=5,48; ЭМ=5,1; ЗПМ=5,48; МАТ=2,12 НР (1235 руб.): 71% от ФОТ СП (696 руб.): 40% от ФОТ | 100 м2 окрашиваемой поверхности | 0.3 | 6893.03 | 5780.58 | 77.93 | 19.07 | 2068 | 1734 | 23 | 6 | 38.4 | 11.52 | 0.1 | 0.03
40 | ТЕРр62-33-1 | Окраска масляными составами ранее окрашенных поверхностей радиаторов и ребристых труб отопления: за 1 раз ИНДЕКС К ПОЗИЦИИ: ТЕРр62-33-1 226 Окраска масляными составами ранее окрашенных поверхностей радиаторов и ребристых труб отопления: за 1 раз ОЗП=5,48; ЭМ=5,94; ЗПМ=5,48; МАТ=1,81 НР (3529 руб.): 71% от ФОТ СП (1988 руб.): 40% от ФОТ | 100 м2 окрашиваемой поверхности | 0.66 | 8469.9 | 7529.79 | 8.38 |  | 5590 | 4970 | 6 |  | 50.02 | 33.01
41 | ТЕРр62-32-1 | Окраска масляными составами ранее окрашенных поверхностей труб: стальных за 1 раз ИНДЕКС К ПОЗИЦИИ: ТЕРр62-32-1 222 Окраска масляными составами ранее окрашенных поверхностей труб: стальных за 1 раз ОЗП=5,48; ЭМ=5,94; ЗПМ=5,48; МАТ=1,81 НР (1861 руб.): 71% от ФОТ СП (1048 руб.): 40% от ФОТ | 100 м2 окрашиваемой поверхности | 0.3 | 9677.86 | 8737.75 | 8.38 |  | 2903 | 2621 | 3 |  | 62.75 | 18.83
42 | ТЕРр62-2-2 | Простая масляная окраска ранее окрашенных стен: с подготовкой и расчисткой старой краски до 10% (стволов мусоропровода и труб вентиляции) ИНДЕКС К ПОЗИЦИИ: ТЕРр62-2-2 8 Простая масляная окраска ранее окрашенных стен: с подготовкой и расчисткой старой краски до 10% ОЗП=5,48; ЭМ=5,17; ЗПМ=5,48; МАТ=2,11 НР (4323 руб.): 71% от ФОТ СП (2436 руб.): 40% от ФОТ | 100 м2 окрашиваемой поверхности | 1.92 | 4420.51 | 3151.88 | 86.29 | 19.07 | 8487 | 6052 | 166 | 37 | 21.2 | 40.7 | 0.1 | 0.19
43 | ТЕРр62-18-3 | Окраска масляными составами: торцов лестничных маршей ИНДЕКС К ПОЗИЦИИ: ТЕРр62-18-3 109 Окраска масляными составами: торцов лестничных маршей ОЗП=5,48; ЭМ=5,1; ЗПМ=5,48; МАТ=2,09 НР (2095 руб.): 71% от ФОТ СП (1180 руб.): 40% от ФОТ | 100 м2 окрашиваемой поверхности | 0.48 | 7450.45 | 6126.8 | 77.93 | 19.07 | 3576 | 2941 | 37 | 9 | 40.7 | 19.54 | 0.1 | 0.05
44 | ТЕРр62-18-2 | Окраска масляными составами: плинтусов и галтелей ИНДЕКС К ПОЗИЦИИ: ТЕРр62-18-2 108 Окраска масляными составами: плинтусов и галтелей ОЗП=5,48; ЭМ=5,1; ЗПМ=5,48; МАТ=2,12 НР (988 руб.): 71% от ФОТ СП (557 руб.): 40% от ФОТ | 100 м2 окрашиваемой поверхности | 0.24 | 6893.03 | 5780.58 | 77.93 | 19.07 | 1654 | 1387 | 19 | 5 | 38.4 | 9.22 | 0.1 | 0.02
Итого прямые затраты по разделу в текущих ценах | [8 empty] | 298616 | 238413 | 4010 | 1179 |  | 1616.74 |  | 6.26
Накладные расходы | [8 empty] | 171931
Сметная прибыль | [8 empty] | 96641
Итого по разделу 2 Отделочные работы | [8 empty] | 567188 |  |  |  |  | 1616.74 |  | 6.26
Раздел 3. Ремонт тамбуров
45 | ТЕРр61-1-9 | Сплошное выравнивание штукатурки внутри здания (однослойная штукатурка) сухой растворной смесью (типа «Ветонит») толщиной до 10 мм для последующей окраски или оклейки обоями: стен ИНДЕКС К ПОЗИЦИИ: ТЕРр61-1-9 9 Сплошное выравнивание штукатурки внутри здания (однослойная штукатурка) сухой растворной смесью (типа «Ветонит») толщиной до 10 мм для последующей окраски или оклейки обоями: стен ОЗП=5,48; ЭМ=6,63; ЗПМ=5,48; МАТ=2,85 НР (542 руб.): 71% от ФОТ СП (306 руб.): 40% от ФОТ | 100 м2 поверхности | 0.06 | 69011.64 | 12407.71 | 576.21 | 326.5 | 4141 | 744 | 35 | 20 | 73.8 | 4.43 | 1.9 | 0.11
46 | ТЕРр62-16-9 | Окрашивание водоэмульсионными составами поверхностей стен, ранее окрашенных: масляной краской с расчисткой старой краски более 35% ИНДЕКС К ПОЗИЦИИ: ТЕРр62-16-9 97 Окрашивание водоэмульсионными составами поверхностей стен, ранее окрашенных: масляной краской с расчисткой старой краски более 35% ОЗП=5,48; ЭМ=5,1; ЗПМ=5,48; МАТ=1,93 НР (6679 руб.): 71% от ФОТ СП (3763 руб.): 40% от ФОТ | 100 м2 окрашиваемой поверхности | 1.86 | 9029.48 | 5038.53 | 77.93 | 19.07 | 16795 | 9372 | 145 | 35 | 33.89 | 63.04 | 0.1 | 0.19
47 | ТЕРр62-17-9 | Окрашивание водоэмульсионными составами поверхностей потолков, ранее окрашенных: масляной краской, с расчисткой старой краски более 35% ИНДЕКС К ПОЗИЦИИ: ТЕРр62-17-9 106 Окрашивание водоэмульсионными составами поверхностей потолков, ранее окрашенных: масляной краской, с расчисткой старой краски более 35% ОЗП=5,48; ЭМ=5,1; ЗПМ=5,48; МАТ=1,93 НР (2333 руб.): 71% от ФОТ СП (1314 руб.): 40% от ФОТ | 100 м2 окрашиваемой поверхности | 0.54 | 10114.42 | 6067.35 | 77.93 | 19.07 | 5462 | 3276 | 42 | 10 | 40.81 | 22.04 | 0.1 | 0.05
48 | ТЕРр62-10-4 | Улучшенная масляная окраска ранее окрашенных дверей: за два раза с расчисткой старой краски до 10% ИНДЕКС К ПОЗИЦИИ: ТЕРр62-10-4 68 Улучшенная масляная окраска ранее окрашенных дверей: за два раза с расчисткой старой краски до 10% ОЗП=5,48; ЭМ=5,1; ЗПМ=5,48; МАТ=1,87 НР (6005 руб.): 71% от ФОТ СП (3383 руб.): 40% от ФОТ | 100 м2 окрашиваемой поверхности | 1.3268 | 8203.08 | 6355.76 | 77.93 | 19.07 | 10884 | 8433 | 103 | 25 | 42.75 | 56.72 | 0.1 | 0.13
Итого прямые затраты по разделу в текущих ценах | [8 empty] | 37282 | 21825 | 325 | 90 |  | 146.23 |  | 0.48
Накладные расходы | [8 empty] | 15559
Сметная прибыль | [8 empty] | 8766
Итого по разделу 3 Ремонт тамбуров | [8 empty] | 61607 |  |  |  |  | 146.23 |  | 0.48
ИТОГИ ПО СМЕТЕ:
Итого прямые затраты по смете в текущих ценах | [8 empty] | 560108 | 323159 | 14804 | 3171 |  | 2159.51 |  | 15.88
Накладные расходы | [8 empty] | 237072
В том числе, справочно:
68% ФОТ (от 666) (Поз. 12) | [8 empty] | 453
69% ФОТ (от 4459) (Поз. 15, 28-29) | [8 empty] | 3077
71% ФОТ (от 255002) (Поз. 30, 32-33, 47, 34-46, 48-50) | [8 empty] | 181052
73% ФОТ (от 44528) (Поз. 4-10, 16, 18-21) | [8 empty] | 32505
77% ФОТ (от 2520) (Поз. 22, 51) | [8 empty] | 1940
94%*0,9 ФОТ (от 2102) (Поз. 11) | [8 empty] | 1778
99%*0,9 ФОТ (от 2612) (Поз. 1) | [8 empty] | 2327
105%*0,9 ФОТ (от 7936) (Поз. 2, 13, 17, 24) | [8 empty] | 7500
110%*0,9 ФОТ (от 6505) (Поз. 31) | [8 empty] | 6440
Сметная прибыль | [8 empty] | 136588
В том числе, справочно:
40% ФОТ (от 258827) (Поз. 15, 28-29, 32-33, 47, 34-46, 48-50) | [8 empty] | 103531
44%*0,85 ФОТ (от 2102) (Поз. 11) | [8 empty] | 786
48% ФОТ (от 666) (Поз. 12) | [8 empty] | 320
50% ФОТ (от 44528) (Поз. 4-10, 16, 18-21) | [8 empty] | 22264
50%*0,85 ФОТ (от 7936) (Поз. 2, 13, 17, 24) | [8 empty] | 3373
54% ФОТ (от 634) (Поз. 30) | [8 empty] | 342
56% ФОТ (от 2520) (Поз. 22, 51) | [8 empty] | 1411
56%*0,85 ФОТ (от 2612) (Поз. 1) | [8 empty] | 1243
60%*0,85 ФОТ (от 6505) (Поз. 31) | [8 empty] | 3318
Итого | [8 empty] | 933768 |  |  |  |  | 2159.51 |  | 15.88
НДС 18% | [8 empty] | 168078.24
ВСЕГО по смете | [8 empty] | 1101846.24 |  |  |  |  | 2159.51 |  | 15.88
Начальник ОЭЖФ, ЛГ МУП "УК ЖКК"_________________ М.А.Тхагапсов
Составил: ___________________________В.В.Бутенко, ведущий инженер отдела эксплуатации ЛГ МУП "УК ЖКК"
(должность, подпись, расшифровка)
Проверил: ___________________________
(должность, подпись, расшифровка)
Заказчик: ___________________________
(должность, подпись, расшифровка)
М.П.
Подрядчик: ___________________________
(должность, подпись, расшифровка)
М.П.
Инвестор: ___________________________
(должность, подпись, расшифровка)
М.П.
Сдал: ___________________________
(должность, подпись, расшифровка)
Принял: ___________________________
(должность, подпись, расшифровка)