## Ведомость объемов работ 5 граф
УТВЕРЖДАЮ
Главный инженер
ЛГ МУП "УК ЖКК"
_____________________Елтуков А.Ю
ДЕФЕКТНАЯ ВЕДОМОСТЬ № 02-01-01
Текущий ремонт подъездов КПД по адресу: г. Лангепас, ул. Ленина, 28 (1-4 подъезды)
№ пп | Наименование | Ед. изм. | Кол. | Примечание
1 | 2 | 3 | 4 | 5
Раздел 1. Плотничные работы
1 | Ремонт форточек | 100 шт. форточек | 0.02
2 | Смена дверных приборов: ручки-скобы в тамбурах | 100 шт. приборов | 0.01
3 | Смена оконных приборов: ручки | 100 шт. приборов | 0.31
4 | Смена стекол толщиной 4-6 мм в деревянных переплетах на штапиках: по замазке при площади стекол до 1,0 м2 | 100 м2 остекления | 0.00689
5 | Смена стекол толщиной 4-6 мм в деревянных переплетах на штапиках: по замазке при площади стекол до 0,5 м2 | 100 м2 остекления | 0.0285
6 | Разборка поручней деревянных: прямой части | 100 м поручня | 0.056
7 | Установка и крепление поручней | 100 м коробок блоков | 0.18
8 | Укрепление поручней | 100 м коробок блоков | 0.01
9 | Установка и крепление наличников (притворная планка в тамбурах) | 100 м коробок блоков | 0.08
10 | Ремонт порогов шириной: 100 мм (тамбур 1 п-д) | 100 отремонтированных мест | 0.01
11 | Укрепление дверной коробки (Тамбур 1 п-д, дверь на 6 этаже выход на мусоропровод - 4 п-д) | 100 коробок | 0.02
12 | Резка стального профилированного настила (срез металлической петли в тамбуре 1 п-д) | 1 м реза | 0.2
13 | Снятие дверных полотен (тамбур 3 п-д) | 100 м2 дверных полотен | 0.016
14 | Установка дверных полотен: наружных кроме балконных (тамбур 3 п-д) | 100 полотен | 0.01
15 | Ремонт калевки дверного полотна (Тамбуры+3 п-д 2, 1 этаж) | 100 отремонтированных мест | 0.06
16 | Снятие оконных переплетов: остекленных (фрамуга) | 100 м2 оконных переплетов | 0.0072
17 | Установка неостекленных оконных переплетов: створных (фрамуги) | 100 створок, фрамуг, форточек | 0.03
18 | Остекление оконным стеклом фрамуг с одним переплетом (Вновь установленных) | 100 м2 площади проемов по наружному обводу коробок | 0.0216
19 | Ремонт дверных коробок узких: в каменных стенах без снятия полотен | 10 коробок | 0.2
20 | Ремонт стен, облицованных гипсокартонными листами, площадью ремонтируемых мест: до 1 м2 (1 п-д 1 этаж) | 100 м2 ремонтируемой поверхности | 0.00658
21 | Заделка отверстий, гнезд и борозд: в перекрытиях железобетонных площадью до 0,1 м2 | 1 м3 заделки | 0.033
22 | Заполнение балконных проемов в каменных стенах жилых и общественных зданий блоками дверными с полотнами: раздельными (раздельно-спаренными), площадь проема до 3 м2 | 100 м2 проемов | 0.0165
23 | Обшивка каркасных стен: досками обшивки (рейка на дверь тамбур 1 п-д) | 100 м2 обшивки стен (за вычетом проемов) | 0.002
24 | Снятие подоконных досок: деревянных в каменных зданиях | 100 м2 | 0.00128
25 | Установка деревянных подоконных досок в каменных стенах высотой проема: до 1 м | 100 м2 проемов | 0.00128
26 | Устройство форточек в оконных переплетах: остекленных створных | 100 шт. форточек | 0.01
27 | Установка остекленных оконных переплетов: створных | 100 створок, фрамуг, форточек | 0.01
28 | Демонтаж почтовых ящиков 5 секционных | 100 шт. изделий | 0.16
29 | Установка почтовых ящиков 4 секционных | 100 шт. изделий | 0.2
Раздел 2. Общестроительные работы
30 | Разборка покрытий полов: из керамических плиток ( в том числе и в тамбурах) | 100 м2 покрытия | 0.311
31 | Устройство покрытий на растворе из сухой смеси с приготовлением раствора в построечных условиях из плиток: гладких неглазурованных керамических для полов одноцветных ( в том числе и в тамбурах) | 100 м2 покрытия | 0.311
32 | Окрашивание водоэмульсионными составами поверхностей потолков, ранее окрашенных: известковой или клеевой краской, с расчисткой старой краски более 35% | 100 м2 окрашиваемой поверхности | 7.2482
33 | Окрашивание водоэмульсионными составами поверхностей стен, ранее окрашенных: известковой или клеевой краской, с расчисткой старой краски более 35% | 100 м2 окрашиваемой поверхности | 8.076
34 | Улучшенная масляная окраска ранее окрашенных стен: за два раза с расчисткой старой краски до 10% (+ перегородки возведенные жильцами 31,64 м2) | 100 м2 окрашиваемой поверхности | 10.5674
35 | Улучшенная масляная окраска ранее окрашенных дверей: за два раза с расчисткой старой краски до 10% (в мусорку, выход на кровлю, выход на чердак, электрощитовая) | 100 м2 окрашиваемой поверхности | 0.9964
36 | Улучшенная масляная окраска ранее окрашенных окон: за два раза с расчисткой старой краски до 10% (фрамуги, оконно-дверные блоки в мусорке) | 100 м2 окрашиваемой поверхности | 1.95
37 | Окраска масляными составами ранее окрашенных металлических решеток и оград: без рельефа за 1 раз (Лестничные ограждения, лестница выход на кровлю) | 100 м2 окрашиваемой поверхности | 0.5859
38 | Окраска масляными составами ранее окрашенных металлических покрытий отдельных карнизов, брандмауэрных стен, парапетов, зонтов, сандриков, подоконных отливов, металлических балок, прогонов и других мелких покрытий: за два раза с земли и лесов (электрощиты) | 100 м2 окрашиваемой поверхности | 0.18
39 | Улучшенная масляная окраска ранее окрашенных окон: за два раза с расчисткой старой краски до 35% (поручни) | 100 м2 окрашиваемой поверхности | 0.2
40 | Окраска масляными составами ранее окрашенных поверхностей радиаторов и ребристых труб отопления: за 1 раз | 100 м2 окрашиваемой поверхности | 0.06
41 | Окраска масляными составами ранее окрашенных поверхностей труб: стальных за 1 раз | 100 м2 окрашиваемой поверхности | 0.0664
42 | Окраска масляными составами ранее окрашенных поверхностей труб: стальных за 1 раз (Ливневая канализация) | 100 м2 окрашиваемой поверхности | 0.1448
43 | Простая масляная окраска ранее окрашенных стен: с подготовкой и расчисткой старой краски до 10% (Мусоропровод + воздуховоды) | 100 м2 окрашиваемой поверхности | 1.4973
44 | Окраска масляными составами: торцов лестничных маршей | 100 м2 окрашиваемой поверхности | 0.32
45 | Окраска масляными составами: плинтусов | 100 м2 окрашиваемой поверхности | 0.2
46 | Разборка плинтусов: цементных | 100 м плинтуса | 0.0891
47 | Устройство плинтусов: цементных | 100 м плинтуса | 0.0921
48 | Устройство стяжек: цементных толщиной 20 мм (ступеней) | 100 м2 стяжки | 0.003
49 | Нумерация этажей, нумерация квартир на электрощитках | 100 м2 отделываемой поверхности | 0.007
Отделочные работы в тамбуре
50 | Окрашивание водоэмульсионными составами поверхностей стен, ранее окрашенных: масляной краской, с расчисткой старой краски более 35% | 100 м2 окрашиваемой поверхности | 1.1736
51 | Окрашивание водоэмульсионными составами поверхностей потолков, ранее окрашенных: масляной краской, с расчисткой старой краски более 35% | 100 м2 окрашиваемой поверхности | 0.344
52 | Улучшенная масляная окраска ранее окрашенных дверей: за два раза с расчисткой старой краски до 10% (+ входные металлические) | 100 м2 окрашиваемой поверхности | 0.9167
Раздел 3. Электромонтажные работы
53 | Смена светильников: с люминесцентными лампами на светодиодные | 100 шт. | 0.24
54 | Смена светильников: с лампами накаливания на энергосберегающие | 100 шт. | 0.24
55 | Кабель-канал (короб) "Электропласт": 12x12 мм | 100 м | 0.306
56 | Провод в коробах, сечением: до 6 мм2 | 100 м | 0.3
57 | Кабель двух-четырехжильный по установленным конструкциям и лоткам с установкой ответвительных коробок: в помещениях с нормальной средой сечением жилы до 10 мм2 | 100 м | 0.3
Составил: ___________________________
(должность, подпись, расшифровка)