## ЛСР 17 граф
СОГЛАСОВАНО: | [11 empty] | УТВЕРЖДАЮ:
_________________ | [11 empty] | _________________
" _____ " ________________ 2016 г. | [11 empty] | "____" ______________2016 г.
Отмостка
(наименование стройки)
ЛОКАЛЬНЫЙ СМЕТНЫЙ РАСЧЕТ №
(локальная смета)
|  | на | Ремонт отмостки
(наименование работ и затрат, наименование объекта)
Основание: Дефектная ведомость
|  |  | Сметная стоимость строительных работ _______________________________________________________________________________________________ | [5 empty] | ___________________________393332,94 |  | руб.
|  |  | Средства на оплату труда _______________________________________________________________________________________________ | [5 empty] | ___________________________2778 |  | руб.
|  |  | Сметная трудоемкость _______________________________________________________________________________________________ | [5 empty] | _______________________________________________________________________________________________316,58 |  | чел.час
Составлен(а) в текущих (прогнозных) ценах по состоянию на 2 квартал 2016г.
№ пп | Обосно- вание | Наименование | Ед. изм. | Кол. | Стоимость единицы, руб. |  |  |  | Общая стоимость, руб. |  |  |  | Т/з осн. раб.на ед. | Т/з осн. раб. Всего | Т/з мех. на ед. | Т/з мех. Всего
[5 empty] | Всего | В том числе |  |  | Всего | В том числе
[6 empty] | Осн.З/п | Эк.Маш | З/пМех |  | Осн.З/п | Эк.Маш | З/пМех
1 | 2 | 3 | 4 | 5 | 6 | 7 | 8 | 9 | 10 | 11 | 12 | 13 | 14 | 15 | 16 | 17
Раздел 1. Отмостка. S= 250 м2
1 | ФЕРр69-16-2 | Ремонт отмостки: бетонной толщиной 15 см 8 598,58 = 13 007,58 - 5 x 665,00 - 10 x 108,40 Прочие ремонтно-строительные работы: НР (2278 руб.): 82% от ФОТ СП (1389 руб.): 50% от ФОТ | 100 м2 отмостки | 2,5 250 / 100 | 8598.58 | 1024.44 | 3223.47 | 86.63 | 21496 | 2561 | 8059 | 217 | 126.63 | 316.58 | 8.33 | 20.83
2 | ФССЦ-408-0015 | Щебень из природного камня для строительных работ марка: 800, фракция 20-40 мм Прочие ремонтно-строительные работы | м3 | 12,5 25/2 | 108.4 |  |  |  | 1355
средняя толщина основания из щебня 5 см
3 | ФССЦ-401-0066 | Бетон тяжелый, крупность заполнителя: 20 мм, класс В15 (М200) Прочие ремонтно-строительные работы | м3 | 12.5 | 665 |  |  |  | 8313
Итого прямые затраты по смете в ценах 2001г. | [8 empty] | 31164 | 2561 | 8059 | 217 |  | 316.58 |  | 20.83
Накладные расходы | [8 empty] | 2278
Сметная прибыль | [8 empty] | 1389
Итоги по смете:
Прочие ремонтно-строительные работы | [8 empty] | 34831 |  |  |  |  | 316.58 |  | 20.83
Итого | [8 empty] | 34831 |  |  |  |  | 316.58 |  | 20.83
В том числе:
Материалы | [8 empty] | 20544
Машины и механизмы | [8 empty] | 8059
ФОТ | [8 empty] | 2778
Накладные расходы | [8 empty] | 2278
Сметная прибыль | [8 empty] | 1389
приказ Региональной службы по тарифам ХМАО-Югры № 26 от 12.04.2016 34 831 * 9,57 | [8 empty] | 333333
НДС 18% | [8 empty] | 59999.94
ВСЕГО по смете | [8 empty] | 393332.94 |  |  |  |  | 316.58 |  | 20.83
Составил: ___________________________ Ведущий инженер ПТО по ЭЖФ М.Н. Чередниченко (21.04.2016)
(должность, подпись, расшифровка)