## ЛСР 17 граф
СОГЛАСОВАНО: | [11 empty] | УТВЕРЖДАЮ:
_________________ | [11 empty] | _________________
" _____ " ________________ 2014 г. | [11 empty] | "____" ______________2014 г.
(наименование стройки)
ЛОКАЛЬНЫЙ СМЕТНЫЙ РАСЧЕТ
(локальная смета)
|  | на | Ремонт мягкой кровли козырьков над входами
(наименование работ и затрат, наименование объекта)
Основание: Дефектная ведомость
|  |  | Сметная стоимость строительных работ _______________________________________________________________________________________________ | [5 empty] | ___________________________230 118 |  | руб.
|  |  | Средства на оплату труда _______________________________________________________________________________________________ | [5 empty] | ___________________________31325 |  | руб.
|  |  | Сметная трудоемкость _______________________________________________________________________________________________ | [5 empty] | _______________________________________________________________________________________________164,99 |  | чел.час
№ пп | Обосно- вание | Наименование | Ед. изм. | Кол. | Стоимость единицы, руб. |  |  |  | Общая стоимость, руб. |  |  |  | Т/з осн. раб.на ед. | Т/з осн. раб. Всего | Т/з мех. на ед. | Т/з мех. Всего
[5 empty] | Всего | В том числе |  |  | Всего | В том числе
[6 empty] | Осн.З/п | Эк.Маш | З/пМех |  | Осн.З/п | Эк.Маш | З/пМех
1 | 2 | 3 | 4 | 5 | 6 | 7 | 8 | 9 | 10 | 11 | 12 | 13 | 14 | 15 | 16 | 17
Раздел 1. Новый Раздел
1 | ТЕРр58-7-6 Пр.рег.службы по тарифам ХМАО №44-нп от 08.07.2011 | Смена существующих рулонных кровель на покрытия из наплавляемых материалов: в два слоя ИНДЕКС К ПОЗИЦИИ(справочно): ТЕРр58-7-6 26 Смена существующих рулонных кровель на покрытия из наплавляемых материалов: в два слоя ОЗП=6,62; ЭМ=5,8; ЗПМ=6,62; МАТ=3,158 Крыши, кровли: НР (27253 руб.): 87% от ФОТ СП (20361 руб.): 65% от ФОТ | 100 м2 покрытия | 3.007 | 17426.6 | 1564.34 | 92.61 | 9.39 | 52402 | 4704 | 278 | 28 | 54.87 | 164.99 | 0.27 | 0.81
Итого прямые затраты по смете в ценах 2001г. | [8 empty] | 52402 | 4704 | 278 | 28 |  | 164.99 |  | 0.81
Итого прямые затраты по смете с учетом индексов, в текущих ценах | [8 empty] | 182504 | 31140 | 1612 | 185 |  | 164.99 |  | 0.81
Накладные расходы | [8 empty] | 27253
В том числе, справочно:
87% ФОТ (от 31325) (Поз. 1) | [8 empty] | 27253
Сметная прибыль | [8 empty] | 20361
В том числе, справочно:
65% ФОТ (от 31325) (Поз. 1) | [8 empty] | 20361
ВСЕГО по смете | [8 empty] | 230118 |  |  |  |  | 164.99 |  | 0.81
Крыши, кровли | [8 empty] | 230118 |  |  |  |  | 164.99 |  | 0.81
Итого | [8 empty] | 230118 |  |  |  |  | 164.99 |  | 0.81
В том числе:
Материалы | [8 empty] | 149752
Машины и механизмы | [8 empty] | 1612
ФОТ | [8 empty] | 31325
Накладные расходы | [8 empty] | 27253
Сметная прибыль | [8 empty] | 20361
ВСЕГО по смете | [8 empty] | 230118 |  |  |  |  | 164.99 |  | 0.81
Составил: ведущий инженер-сметчик ПТО по ЭЖФ ___________________________Егорова Н.А.