## Локальная смета
СОГЛАСОВАНО: | [11 empty] | УТВЕРЖДАЮ:
_________________ | [11 empty] | _________________
" _____ " ________________ 2012 г. | [11 empty] | "____" ______________2012 г.
Текущий ремонт подъездов КПД г. Лангепаса
(наименование стройки)
ЛОКАЛЬНЫЙ СМЕТНЫЙ РАСЧЕТ
(локальная смета)
ул. Парковая 15А - 1,2,3 подъезд
(наименование работ и затрат, наименование объекта)
Основание: Дефектная ведомость
|  |  | Сметная стоимость строительных работ _______________________________________________________________________________________________ | [5 empty] | ___________________________499823,22 |  | руб.
|  |  | Средства на оплату труда _______________________________________________________________________________________________ | [5 empty] | ___________________________153322 |  | руб.
|  |  | Сметная трудоемкость _______________________________________________________________________________________________ | [5 empty] | _______________________________________________________________________________________________1018,03 |  | чел.час
Составлен(а) в текущих (прогнозных) ценах по состоянию на III квартал
№ пп | Обосно- вание | Наименование | Ед. изм. | Кол. | Стоимость единицы, руб. |  |  |  | Общая стоимость, руб. |  |  |  | Т/з осн. раб.на ед. | Т/з осн. раб. Всего | Т/з мех. на ед. | Т/з мех. Всего
[5 empty] | Всего | В том числе |  |  | Всего | В том числе
[6 empty] | Осн.З/п | Эк.Маш | З/пМех |  | Осн.З/п | Эк.Маш | З/пМех
1 | 2 | 3 | 4 | 5 | 6 | 7 | 8 | 9 | 10 | 11 | 12 | 13 | 14 | 15 | 16 | 17
Раздел 1. Плотничные работы
1 | ТЕРр56-10-1 | Снятие дверных полотен ИНДЕКС К ПОЗИЦИИ: ТЕРр56-10-1 25 Снятие дверных полотен ОЗП=5,52; ЗПМ=5,52 НР (131 руб.): 73% от ФОТ (180 руб.) СП (90 руб.): 50% от ФОТ (180 руб.) | 100 м2 дверных полотен | 0.036 | 4998.64 | 4998.64 |  |  | 180 | 180 |  |  | 36.28 | 1.31
2 | ТЕРр56-21-1 | Установка полотен: наружных кроме балконных ИНДЕКС К ПОЗИЦИИ: ТЕРр56-21-1 66 Установка полотен: наружных кроме балконных ОЗП=5,52; ЭМ=5,14; ЗПМ=5,52; МАТ=2,71 НР (604 руб.): 73% от ФОТ (828 руб.) СП (414 руб.): 50% от ФОТ (828 руб.) | 100 полотен | 0.03 | 66361.86 | 27258.04 | 1548.94 | 332.25 | 1991 | 818 | 46 | 10 | 151.8 | 4.55 | 1.73 | 0.05
3 | ТСЦ-203-0272 | Полотна глухие высотой: 2000 мм ПГ 20-6 (ДГ21-7; ДГ-21-13), площадь 1,2 м2; ПГ 20-7 (ДГ 21-8), площадь 1,4 м2; ПГ 20-8 (ДГ 21-9), площадь 1,6 м2 ИНДЕКС К ПОЗИЦИИ: ТЕРр56-21-1 66 Установка полотен: наружных кроме балконных ОЗП=5,52; ЭМ=5,14; ЗПМ=5,52; МАТ=2,71 | м2 | 0.036 | 1436.3 |  |  |  | 52
4 | ТЕРр56-6-1 | Ремонт форточек ИНДЕКС К ПОЗИЦИИ: ТЕРр56-6-1 14 Ремонт форточек ОЗП=5,53; ЭМ=5,88; ЗПМ=5,53; МАТ=3,11 НР (223 руб.): 73% от ФОТ (306 руб.) СП (153 руб.): 50% от ФОТ (306 руб.) | 100 шт. форточек | 0.02 | 15924.56 | 15322.97 | 24.93 |  | 318 | 306 |  |  | 91.66 | 1.83
5 | ТЕРр56-12-3 | Смена дверных приборов: ручки-скобы ИНДЕКС К ПОЗИЦИИ: ТЕРр56-12-3 29 Смена дверных приборов: ручки-скобы ОЗП=5,54; ЗПМ=5,54; МАТ=2,79 НР (426 руб.): 73% от ФОТ (583 руб.) СП (292 руб.): 50% от ФОТ (583 руб.) | 100 шт. приборов | 0.12 | 13568.66 | 4862.13 |  |  | 1628 | 583 |  |  | 32.76 | 3.93
6 | ТЕРр56-12-11 | Смена оконных приборов: ручки ИНДЕКС К ПОЗИЦИИ: ТЕРр56-12-11 37 Смена оконных приборов: ручки ОЗП=5,54; ЗПМ=5,54; МАТ=3,12 НР (639 руб.): 73% от ФОТ (876 руб.) СП (438 руб.): 50% от ФОТ (876 руб.) | 100 шт. приборов | 0.24 | 8416.24 | 3651.03 |  |  | 2020 | 876 |  |  | 24.6 | 5.9
7 | ТЕРр59-4-1 | Разборка поручней деревянных: прямой части ИНДЕКС К ПОЗИЦИИ: ТЕРр59-4-1 6 Разборка поручней деревянных: прямой части ОЗП=5,52; ЗПМ=5,52 НР (38 руб.): 68% от ФОТ (56 руб.) СП (27 руб.): 48% от ФОТ (56 руб.) | 100 м поручня | 0.029 | 1926.54 | 1926.54 |  |  | 56 | 56 |  |  | 13.25 | 0.38
8 | ТЕР10-01-060-01 | Установка и крепление наличников 215,66 = 1 178,86 - 112 x 8,60 КОЭФ. К ПОЗИЦИИ: МДС 81-35.2004 п 4.7 ОЗП=1,15; ЭМ=1,25 к расх.; ЗПМ=1,25; ТЗ=1,15; ТЗМ=1,25 ИНДЕКС К ПОЗИЦИИ: ТЕР10-01-060-01 172 Установка и крепление наличников ОЗП=5,52; ЭМ=5,88; ЗПМ=5,52; МАТ=2,85 НР (35 руб.): 105%*0,9 от ФОТ (37 руб.) СП (16 руб.): 50%*0,85 от ФОТ (37 руб.) | 100 м коробок блоков | 0.029 | 1341.96 | 1273.8 | 41.51 |  | 39 | 37 | 1 |  | 8.99 | 0.26
Уд | 1. 203-0359 | Наличники из древесины типа: Н-1, Н-2 размером 13х54 мм | м | 112 3,248 | 8.6 |  |  |  | 27.93
9 | ТСЦ-203-0364 | Поручни из древесины тип: П-2 размером 44х75 мм ИНДЕКС К ПОЗИЦИИ: ТЕР10-01-060-01 172 Установка и крепление наличников ОЗП=5,52; ЭМ=5,88; ЗПМ=5,52; МАТ=2,85 | м | 3.248 | 87.18 |  |  |  | 283
10 | ТЕРр63-2-2 | Смена стекол толщиной 4-6 мм в деревянных переплетах на штапиках: по замазке при площади стекол до 0,5 м2 ИНДЕКС К ПОЗИЦИИ: ТЕРр63-2-2 20 Смена стекол толщиной 4-6 мм в деревянных переплетах на штапиках: по замазке при площади стекол до 0,5 м2 ОЗП=5,52; ЭМ=5,27; ЗПМ=5,52; МАТ=2,75 НР (238 руб.): 69% от ФОТ (345 руб.) СП (138 руб.): 40% от ФОТ (345 руб.) | 100 м2 остекления | 0.016 | 43792.69 | 21530.87 | 275.73 | 48.02 | 701 | 344 | 4 | 1 | 135.2 | 2.16 | 0.25
11 | ТЕРр56-11-1 | Снятие наличников ИНДЕКС К ПОЗИЦИИ: ТЕРр56-11-1 26 Снятие наличников ОЗП=5,52; ЗПМ=5,52 НР (305 руб.): 73% от ФОТ (418 руб.) СП (209 руб.): 50% от ФОТ (418 руб.) | 100 м наличников | 0.72 | 580.04 | 580.04 |  |  | 418 | 418 |  |  | 4.21 | 3.03
12 | ТЕР10-01-060-01 | Установка и крепление наличников КОЭФ. К ПОЗИЦИИ: МДС81-35.2004 п 4.7 ОЗП=1,15; ЭМ=1,25 к расх.; ЗПМ=1,25; ТЗ=1,15; ТЗМ=1,25 ИНДЕКС К ПОЗИЦИИ: ТЕР10-01-060-01 172 Установка и крепление наличников ОЗП=5,52; ЭМ=5,88; ЗПМ=5,52; МАТ=2,85 НР (867 руб.): 105%*0,9 от ФОТ (917 руб.) СП (390 руб.): 50%*0,85 от ФОТ (917 руб.) | 100 м коробок блоков | 0.72 | 4087.08 | 1273.8 | 41.51 |  | 2943 | 917 | 30 |  | 8.99 | 6.47
13 | ТЕРр56-16-1 | Ремонт калевки дверного полотна ИНДЕКС К ПОЗИЦИИ: ТЕРр56-16-1 58 Ремонт калевки дверного полотна ОЗП=5,52; ЭМ=5,88; ЗПМ=5,52; МАТ=3,11 НР (33 руб.): 73% от ФОТ (45 руб.) СП (23 руб.): 50% от ФОТ (45 руб.) | 100 отремонтированных мест | 0.02 | 4219.02 | 2247.19 | 74.73 |  | 84 | 45 | 1 |  | 13.62 | 0.27
14 | ТЕРр56-17-1 | Ремонт порогов шириной: 100 мм ИНДЕКС К ПОЗИЦИИ: ТЕРр56-17-1 59 Ремонт порогов шириной: 100 мм ОЗП=5,54; ЭМ=5,88; ЗПМ=5,54; МАТ=2,98 НР (481 руб.): 73% от ФОТ (659 руб.) СП (330 руб.): 50% от ФОТ (659 руб.) | 100 отремонтированных мест | 0.06 | 17745.19 | 10982.83 | 199.27 |  | 1065 | 659 | 12 |  | 74 | 4.44
15 | ТЕРр56-13-7 | Ремонт дверных коробок широких в каменных стенах: выправка, укрепление и пристрожка четвертей ИНДЕКС К ПОЗИЦИИ: ТЕРр56-13-7 49 Ремонт дверных коробок широких в каменных стенах: выправка, укрепление и пристрожка четвертей ОЗП=5,54; ЗПМ=5,54 НР (385 руб.): 73% от ФОТ (527 руб.) СП (264 руб.): 50% от ФОТ (527 руб.) | 10 коробок | 0.3 | 1757.23 | 1757.23 |  |  | 527 | 527 |  |  | 11.84 | 3.55
16 | ТЕРр53-21-8 | Ремонт и восстановление герметизации коробок окон и балконных дверей мастикой: вулканизирующейся тиоколовой или монтажной пеной типа «Makroflex», «Soudal», «Neo Flex», «Chemlux», «Paso» и т.п. ИНДЕКС К ПОЗИЦИИ: ТЕРр53-21-8 70 Ремонт и восстановление герметизации коробок окон и балконных дверей мастикой: вулканизирующейся тиоколовой или монтажной пеной типа «Makroflex», «Soudal», «Neo Flex», «Chemlux», «Paso» и т.п. ОЗП=5,52; ЭМ=2,82; ЗПМ=5,52 НР (286 руб.): 77% от ФОТ (371 руб.) СП (208 руб.): 56% от ФОТ (371 руб.) | 100 м восстановленной герметизации стыков | 0.05 | 20086.22 | 4697.85 | 15388.37 | 2723.02 | 1004 | 235 | 769 | 136 | 27.74 | 1.39 | 12.88 | 0.64
17 | ТСЦ-101-1921 | Пена монтажная: для герметизации стыков в баллончике емкостью 0,85 л ИНДЕКС К ПОЗИЦИИ: ТЕРр53-21-8 70 Ремонт и восстановление герметизации коробок окон и балконных дверей мастикой: вулканизирующейся тиоколовой или монтажной пеной типа «Makroflex», «Soudal», «Neo Flex», «Chemlux», «Paso» и т.п. ОЗП=5,52; ЭМ=2,82; ЗПМ=5,52 | шт. | 1 | 80.01 |  |  |  | 80
18 | ТЕР10-01-059-01 | Установка столов, шкафов под мойки, холодильных шкафов и др. КОЭФ. К ПОЗИЦИИ: МДС 81-35.2004 п 4.7 ОЗП=1,15; ЭМ=1,25 к расх.; ЗПМ=1,25; ТЗ=1,15; ТЗМ=1,25 ИНДЕКС К ПОЗИЦИИ: ТЕР10-01-059-01 171 Установка столов, шкафов под мойки, холодильных шкафов и др. ОЗП=5,52; ЭМ=5,4; ЗПМ=5,52; МАТ=2,58 НР (1410 руб.): 105%*0,9 от ФОТ (1492 руб.) СП (634 руб.): 50%*0,85 от ФОТ (1492 руб.) | 100 шт. изделий | 0.12 | 23361.6 | 12016.93 | 3149.33 | 415.32 | 2803 | 1442 | 378 | 50 | 86.42 | 10.37 | 2.16 | 0.26
19 | Счет № 22 от 26.01.2012г. | Ящики почтовые 5-секционные 1347,46*1,02=1374,41 | шт. | 12 | 1374.41 |  |  |  | 16493
Тамбур
20 | ТЕРр63-12-1 | Ремонт потолков, облицованных гипсокартонными листами, площадью ремонтируемых мест: до 1 м2 ИНДЕКС К ПОЗИЦИИ: ТЕРр63-12-1 83 Ремонт потолков, облицованных гипсокартонными листами, площадью ремонтируемых мест: до 1 м2 ОЗП=5,52; ЭМ=5,31; ЗПМ=5,52; МАТ=3,01 НР (88 руб.): 69% от ФОТ (128 руб.) СП (51 руб.): 40% от ФОТ (128 руб.) | 100 м2 ремонтируемой поверхности | 0.02 | 18106.48 | 6356.5 | 215.06 | 34.56 | 362 | 127 | 4 | 1 | 41.92 | 0.84 | 0.18
Итого прямые затраты по разделу в текущих ценах | [8 empty] | 33047 | 7570 | 1245 | 198 |  | 50.68 |  | 0.95
Накладные расходы | [8 empty] | 6189
Сметная прибыль | [8 empty] | 3675
Итого по разделу 1 Плотничные работы | [8 empty] | 42911 |  |  |  |  | 50.68 |  | 0.95
Раздел 2. Отделочные работы
21 | ТЕРр57-2-3 | Разборка покрытий полов: из керамических плиток ИНДЕКС К ПОЗИЦИИ: ТЕРр57-2-3 7 Разборка покрытий полов: из керамических плиток ОЗП=5,54; ЭМ=3,99; ЗПМ=5,54 НР (454 руб.): 71% от ФОТ (640 руб.) СП (346 руб.): 54% от ФОТ (640 руб.) | 100 м2 покрытия | 0.06 | 10760.98 | 10369.88 | 391.1 | 277.55 | 646 | 623 | 23 | 17 | 69.87 | 4.19 | 1.44 | 0.09
22 | ТЕР11-01-027-06 | Устройство покрытий на растворе их сухой смеси с приготовлением раствора в построечных условиях из плиток: гладких неглазурованных керамических для полов одноцветных КОЭФ. К ПОЗИЦИИ: МДС 81-35.2004 п 4.7 ОЗП=1,15; ЭМ=1,25 к расх.; ЗПМ=1,25; ТЗ=1,15; ТЗМ=1,25 ИНДЕКС К ПОЗИЦИИ: ТЕР11-01-027-06 101 Устройство покрытий на растворе их сухой смеси с приготовлением раствора в построечных условиях из плиток: гладких неглазурованных керамических для полов одноцветных ОЗП=5,52; ЭМ=4,24; ЗПМ=5,52; МАТ=3,53 НР (2594 руб.): 110%*0,9 от ФОТ (2620 руб.) СП (1336 руб.): 60%*0,85 от ФОТ (2620 руб.) | 100 м2 покрытия | 0.12 | 55964.03 | 20887.18 | 1662.33 | 953.3 | 6716 | 2506 | 199 | 114 | 137.75 | 16.53 | 5.28 | 0.63
23 | ТЕРр61-1-9 | Сплошное выравнивание штукатурки внутри здания (однослойная штукатурка) сухой растворной смесью (типа «Ветонит») толщиной до 10 мм для последующей окраски или оклейки обоями: стен ИНДЕКС К ПОЗИЦИИ: ТЕРр61-1-9 9 Сплошное выравнивание штукатурки внутри здания (однослойная штукатурка) сухой растворной смесью (типа «Ветонит») толщиной до 10 мм для последующей окраски или оклейки обоями: стен ОЗП=5,52; ЭМ=4,79; ЗПМ=5,52; МАТ=2,76 НР (273 руб.): 71% от ФОТ (385 руб.) СП (154 руб.): 40% от ФОТ (385 руб.) | 100 м2 поверхности | 0.03 | 67136.47 | 12498.27 | 379.75 | 328.99 | 2014 | 375 | 11 | 10 | 73.8 | 2.21 | 1.9 | 0.06
24 | ТЕРр62-17-3 | Окрашивание водоэмульсионными составами поверхностей потолков, ранее окрашенных: известковой или клеевой краской, с расчисткой старой краски более 35% ИНДЕКС К ПОЗИЦИИ: ТЕРр62-17-3 100 Окрашивание водоэмульсионными составами поверхностей потолков, ранее окрашенных: известковой или клеевой краской, с расчисткой старой краски более 35% ОЗП=5,52; ЭМ=5,04; ЗПМ=5,52; МАТ=1,78 НР (19933 руб.): 71% от ФОТ (28075 руб.) СП (11230 руб.): 40% от ФОТ (28075 руб.) | 100 м2 окрашиваемой поверхности | 5.49 | 8832.43 | 5094.74 | 77.01 | 19.21 | 48490 | 27970 | 423 | 105 | 34.02 | 186.77 | 0.1 | 0.55
25 | ТЕРр62-16-3 | Окрашивание водоэмульсионными составами поверхностей стен, ранее окрашенных: известковой или клеевой краской с расчисткой старой краски более 35% ИНДЕКС К ПОЗИЦИИ: ТЕРр62-16-3 91 Окрашивание водоэмульсионными составами поверхностей стен, ранее окрашенных: известковой или клеевой краской с расчисткой старой краски более 35% ОЗП=5,52; ЭМ=5,04; ЗПМ=5,52; МАТ=1,78 НР (17292 руб.): 71% от ФОТ (24355 руб.) СП (9742 руб.): 40% от ФОТ (24355 руб.) | 100 м2 окрашиваемой поверхности | 5.88 | 7808.75 | 4122.83 | 77.01 | 19.21 | 45915 | 24242 | 453 | 113 | 27.53 | 161.88 | 0.1 | 0.59
26 | ТЕРр62-7-4 | Улучшенная масляная окраска ранее окрашенных стен: за два раза с расчисткой старой краски до 10% ИНДЕКС К ПОЗИЦИИ: ТЕРр62-7-4 38 Улучшенная масляная окраска ранее окрашенных стен: за два раза с расчисткой старой краски до 10% ОЗП=5,52; ЭМ=5,04; ЗПМ=5,52; МАТ=1,92 НР (19733 руб.): 71% от ФОТ (27793 руб.) СП (11117 руб.): 40% от ФОТ (27793 руб.) | 100 м2 окрашиваемой поверхности | 5.73 | 6389.8 | 4831.16 | 77.01 | 19.21 | 36614 | 27683 | 441 | 110 | 32.26 | 184.85 | 0.1 | 0.57
27 | ТЕРр62-7-5 | Улучшенная масляная окраска ранее окрашенных стен: за два раза с расчисткой старой краски до 35% ИНДЕКС К ПОЗИЦИИ: ТЕРр62-7-5 39 Улучшенная масляная окраска ранее окрашенных стен: за два раза с расчисткой старой краски до 35% ОЗП=5,52; ЭМ=5,04; ЗПМ=5,52; МАТ=1,9 НР (12769 руб.): 71% от ФОТ (17984 руб.) СП (7194 руб.): 40% от ФОТ (17984 руб.) | 100 м2 окрашиваемой поверхности | 2.34 | 9503.13 | 7666.07 | 77.01 | 19.21 | 22237 | 17939 | 180 | 45 | 51.19 | 119.78 | 0.1 | 0.23
28 | ТЕРр62-10-4 | Улучшенная масляная окраска ранее окрашенных дверей: за два раза с расчисткой старой краски до 10% ИНДЕКС К ПОЗИЦИИ: ТЕРр62-10-4 68 Улучшенная масляная окраска ранее окрашенных дверей: за два раза с расчисткой старой краски до 10% ОЗП=5,52; ЭМ=5,04; ЗПМ=5,52; МАТ=1,72 НР (5101 руб.): 71% от ФОТ (7185 руб.) СП (2874 руб.): 40% от ФОТ (7185 руб.) | 100 м2 окрашиваемой поверхности | 1.119 | 8106.62 | 6402.15 | 77.01 | 19.21 | 9071 | 7164 | 86 | 21 | 42.75 | 47.84 | 0.1 | 0.11
29 | ТЕРр62-9-4 | Улучшенная масляная окраска ранее окрашенных окон: за два раза с расчисткой старой краски до 10% ИНДЕКС К ПОЗИЦИИ: ТЕРр62-9-4 50 Улучшенная масляная окраска ранее окрашенных окон: за два раза с расчисткой старой краски до 10% ОЗП=5,52; ЭМ=5,04; ЗПМ=5,52; МАТ=1,73 НР (5939 руб.): 71% от ФОТ (8365 руб.) СП (3346 руб.): 40% от ФОТ (8365 руб.) | 100 м2 окрашиваемой поверхности | 0.66 | 14377.82 | 12654.54 | 77.01 | 19.21 | 9489 | 8352 | 51 | 13 | 84.5 | 55.77 | 0.1 | 0.07
30 | ТЕРр62-35-1 | Окраска масляными составами ранее окрашенных металлических решеток и оград: без рельефа за 1 раз ИНДЕКС К ПОЗИЦИИ: ТЕРр62-35-1 230 Окраска масляными составами ранее окрашенных металлических решеток и оград: без рельефа за 1 раз ОЗП=5,52; ЭМ=5,89; ЗПМ=5,52; МАТ=2,14 НР (5805 руб.): 71% от ФОТ (8176 руб.) СП (3270 руб.): 40% от ФОТ (8176 руб.) | 100 м2 окрашиваемой поверхности | 0.87 | 10032.83 | 9397.3 | 8.3 |  | 8729 | 8176 | 7 |  | 62.75 | 54.59
31 | ТЕРр62-31-4 | Окраска масляными составами ранее окрашенных металлических покрытий отдельных карнизов, брандмауэрных стен, парапетов, зонтов, сандриков, подоконных отливов, металлических балок, прогонов и других мелких покрытий: за два раза с земли и лесов ИНДЕКС К ПОЗИЦИИ: ТЕРр62-31-4 219 Окраска масляными составами ранее окрашенных металлических покрытий отдельных карнизов, брандмауэрных стен, парапетов, зонтов, сандриков, подоконных отливов, металлических балок, прогонов и других мелких покрытий: за два раза с земли и лесов ОЗП=5,52; ЭМ=5,26; ЗПМ=5,52; МАТ=1,77 НР (397 руб.): 71% от ФОТ (559 руб.) СП (224 руб.): 40% от ФОТ (559 руб.) | 100 м2 окрашиваемой поверхности | 0.18 | 4259.15 | 3107.48 | 9.26 |  | 767 | 559 | 2 |  | 20.75 | 3.74
32 | ТЕРр62-18-2 | Окраска масляными составами: плинтусов и галтелей ИНДЕКС К ПОЗИЦИИ: ТЕРр62-18-2 108 Окраска масляными составами: плинтусов и галтелей ОЗП=5,52; ЭМ=5,04; ЗПМ=5,52; МАТ=2,02 НР (622 руб.): 71% от ФОТ (876 руб.) СП (350 руб.): 40% от ФОТ (876 руб.) | 100 м2 окрашиваемой поверхности | 0.15 | 6885.5 | 5822.77 | 77.01 | 19.21 | 1033 | 873 | 12 | 3 | 38.4 | 5.76 | 0.1 | 0.02
33 | ТЕРр62-33-1 | Окраска масляными составами ранее окрашенных поверхностей радиаторов и ребристых труб отопления: за 1 раз ИНДЕКС К ПОЗИЦИИ: ТЕРр62-33-1 226 Окраска масляными составами ранее окрашенных поверхностей радиаторов и ребристых труб отопления: за 1 раз ОЗП=5,52; ЭМ=5,89; ЗПМ=5,52; МАТ=1,81 НР (1292 руб.): 71% от ФОТ (1820 руб.) СП (728 руб.): 40% от ФОТ (1820 руб.) | 100 м2 окрашиваемой поверхности | 0.24 | 8524.79 | 7584.76 | 8.3 |  | 2046 | 1820 | 2 |  | 50.02 | 12
34 | ТЕРр62-32-1 | Окраска масляными составами ранее окрашенных поверхностей труб: стальных за 1 раз ИНДЕКС К ПОЗИЦИИ: ТЕРр62-32-1 222 Окраска масляными составами ранее окрашенных поверхностей труб: стальных за 1 раз ОЗП=5,52; ЭМ=5,89; ЗПМ=5,52; МАТ=1,81 НР (750 руб.): 71% от ФОТ (1056 руб.) СП (422 руб.): 40% от ФОТ (1056 руб.) | 100 м2 окрашиваемой поверхности | 0.12 | 9741.56 | 8801.53 | 8.3 |  | 1169 | 1056 | 1 |  | 62.75 | 7.53
35 | ТЕРр62-2-2 | Простая масляная окраска ранее окрашенных стен: с подготовкой и расчисткой старой краски до 10% ИНДЕКС К ПОЗИЦИИ: ТЕРр62-2-2 8 Простая масляная окраска ранее окрашенных стен: с подготовкой и расчисткой старой краски до 10% ОЗП=5,52; ЭМ=5,11; ЗПМ=5,52; МАТ=1,93 НР (1769 руб.): 71% от ФОТ (2491 руб.) СП (996 руб.): 40% от ФОТ (2491 руб.) | 100 м2 окрашиваемой поверхности | 0.78 | 4341.65 | 3174.88 | 85.29 | 19.21 | 3386 | 2476 | 67 | 15 | 21.2 | 16.54 | 0.1 | 0.08
36 | ТЕРр62-18-3 | Окраска масляными составами: торцов лестничных маршей ИНДЕКС К ПОЗИЦИИ: ТЕРр62-18-3 109 Окраска масляными составами: торцов лестничных маршей ОЗП=5,52; ЭМ=5,04; ЗПМ=5,52; МАТ=1,93 НР (1055 руб.): 71% от ФОТ (1486 руб.) СП (594 руб.): 40% от ФОТ (1486 руб.) | 100 м2 окрашиваемой поверхности | 0.24 | 7398.9 | 6171.53 | 77.01 | 19.21 | 1776 | 1481 | 18 | 5 | 40.7 | 9.77 | 0.1 | 0.02
37 | ТЕРр62-18-2 | Окраска масляными составами: плинтусов и галтелей ИНДЕКС К ПОЗИЦИИ: ТЕРр62-18-2 108 Окраска масляными составами: плинтусов и галтелей ОЗП=5,52; ЭМ=5,04; ЗПМ=5,52; МАТ=2,02 НР (498 руб.): 71% от ФОТ (701 руб.) СП (280 руб.): 40% от ФОТ (701 руб.) | 100 м2 окрашиваемой поверхности | 0.12 | 6885.5 | 5822.77 | 77.01 | 19.21 | 826 | 699 | 9 | 2 | 38.4 | 4.61 | 0.1 | 0.01
Итого прямые затраты по разделу в текущих ценах | [8 empty] | 200924 | 133994 | 1985 | 573 |  | 894.36 |  | 3.03
Накладные расходы | [8 empty] | 96276
Сметная прибыль | [8 empty] | 54205
Итого по разделу 2 Отделочные работы | [8 empty] | 351405 |  |  |  |  | 894.36 |  | 3.03
Раздел 3. Ремонт тамбуров
38 | ТЕРр61-1-9 | Сплошное выравнивание штукатурки внутри здания (однослойная штукатурка) сухой растворной смесью (типа «Ветонит») толщиной до 10 мм для последующей окраски или оклейки обоями: стен ИНДЕКС К ПОЗИЦИИ: ТЕРр61-1-9 9 Сплошное выравнивание штукатурки внутри здания (однослойная штукатурка) сухой растворной смесью (типа «Ветонит») толщиной до 10 мм для последующей окраски или оклейки обоями: стен ОЗП=5,52; ЭМ=4,79; ЗПМ=5,52; МАТ=2,76 НР (136 руб.): 71% от ФОТ (192 руб.) СП (77 руб.): 40% от ФОТ (192 руб.) | 100 м2 поверхности | 0.015 | 67136.47 | 12498.27 | 379.75 | 328.99 | 1007 | 187 | 6 | 5 | 73.8 | 1.11 | 1.9 | 0.03
39 | ТЕРр62-16-9 | Окрашивание водоэмульсионными составами поверхностей стен, ранее окрашенных: масляной краской с расчисткой старой краски более 35% ИНДЕКС К ПОЗИЦИИ: ТЕРр62-16-9 97 Окрашивание водоэмульсионными составами поверхностей стен, ранее окрашенных: масляной краской с расчисткой старой краски более 35% ОЗП=5,52; ЭМ=5,04; ЗПМ=5,52; МАТ=1,78 НР (3364 руб.): 71% от ФОТ (4738 руб.) СП (1895 руб.): 40% от ФОТ (4738 руб.) | 100 м2 окрашиваемой поверхности | 0.93 | 8761.23 | 5075.31 | 77.01 | 19.21 | 8148 | 4720 | 72 | 18 | 33.89 | 31.52 | 0.1 | 0.09
40 | ТЕРр62-17-9 | Окрашивание водоэмульсионными составами поверхностей потолков, ранее окрашенных: масляной краской, с расчисткой старой краски более 35% ИНДЕКС К ПОЗИЦИИ: ТЕРр62-17-9 106 Окрашивание водоэмульсионными составами поверхностей потолков, ранее окрашенных: масляной краской, с расчисткой старой краски более 35% ОЗП=5,52; ЭМ=5,04; ЗПМ=5,52; МАТ=1,78 НР (1175 руб.): 71% от ФОТ (1655 руб.) СП (662 руб.): 40% от ФОТ (1655 руб.) | 100 м2 окрашиваемой поверхности | 0.27 | 9849.32 | 6111.63 | 77.01 | 19.21 | 2659 | 1650 | 21 | 5 | 40.81 | 11.02 | 0.1 | 0.03
41 | ТЕРр62-10-5 | Улучшенная масляная окраска ранее окрашенных дверей: за два раза с расчисткой старой краски до 35% ИНДЕКС К ПОЗИЦИИ: ТЕРр62-10-4 68 Улучшенная масляная окраска ранее окрашенных дверей: за два раза с расчисткой старой краски до 10% ОЗП=5,52; ЭМ=5,04; ЗПМ=5,52; МАТ=1,72 НР (3125 руб.): 71% от ФОТ (4402 руб.) СП (1761 руб.): 40% от ФОТ (4402 руб.) | 100 м2 окрашиваемой поверхности | 0.44226 | 11877.07 | 9936.44 | 77.01 | 19.21 | 5253 | 4394 | 34 | 8 | 66.35 | 29.34 | 0.1 | 0.04
Итого прямые затраты по разделу в текущих ценах | [8 empty] | 17067 | 10951 | 133 | 36 |  | 72.99 |  | 0.19
Накладные расходы | [8 empty] | 7800
Сметная прибыль | [8 empty] | 4395
Итого по разделу 3 Ремонт тамбуров | [8 empty] | 29262 |  |  |  |  | 72.99 |  | 0.19
ИТОГИ ПО СМЕТЕ:
Итого прямые затраты по смете в текущих ценах | [8 empty] | 251038 | 152515 | 3363 | 807 |  | 1018.03 |  | 4.17
Накладные расходы | [8 empty] | 110266
В том числе, справочно:
68% ФОТ (от 56) (Поз. 7) | [8 empty] | 38
69% ФОТ (от 473) (Поз. 10, 20) | [8 empty] | 326
71% ФОТ (от 142934) (Поз. 21, 23, 38, 24-37, 39-41) | [8 empty] | 101483
73% ФОТ (от 4422) (Поз. 1-6, 11, 13-15) | [8 empty] | 3228
77% ФОТ (от 371) (Поз. 16-17) | [8 empty] | 286
105%*0,9 ФОТ (от 2446) (Поз. 8, 12, 18) | [8 empty] | 2311
110%*0,9 ФОТ (от 2620) (Поз. 22) | [8 empty] | 2594
Сметная прибыль | [8 empty] | 62275
В том числе, справочно:
40% ФОТ (от 142767) (Поз. 10, 20, 23, 38, 24-37, 39-41) | [8 empty] | 57107
48% ФОТ (от 56) (Поз. 7) | [8 empty] | 27
50% ФОТ (от 4422) (Поз. 1-6, 11, 13-15) | [8 empty] | 2211
50%*0,85 ФОТ (от 2446) (Поз. 8, 12, 18) | [8 empty] | 1040
54% ФОТ (от 640) (Поз. 21) | [8 empty] | 346
56% ФОТ (от 371) (Поз. 16-17) | [8 empty] | 208
60%*0,85 ФОТ (от 2620) (Поз. 22) | [8 empty] | 1336
Итоги по смете:
Проемы | [8 empty] | 13722 |  |  |  |  | 28.81 |  | 0.05
Лестницы, крыльца | [8 empty] | 121 |  |  |  |  | 0.38
Деревянные конструкции | [8 empty] | 25912 |  |  |  |  | 17.1 |  | 0.26
Стекольные, обойные и облицовочные работы | [8 empty] | 1578 |  |  |  |  | 3
Стены | [8 empty] | 1578 |  |  |  |  | 1.39 |  | 0.64
Полы | [8 empty] | 1446 |  |  |  |  | 4.19 |  | 0.09
Полы | [8 empty] | 10646 |  |  |  |  | 16.53 |  | 0.63
Штукатурные работы | [8 empty] | 3662 |  |  |  |  | 3.32 |  | 0.09
Малярные работы | [8 empty] | 364914 |  |  |  |  | 943.31 |  | 2.41
Итого | [8 empty] | 423579 |  |  |  |  | 1018.03 |  | 4.17
НДС 18% | [8 empty] | 76244.22
ВСЕГО по смете | [8 empty] | 499823.22 |  |  |  |  | 1018.03 |  | 4.17
Составил: ___________________________В.В.Бутенко, ведущий инженер отдела эксплуатации, ЛГ МУП "УК ЖКК"
Составил: ___________________________
(должность, подпись, расшифровка)
Проверил: ___________________________
(должность, подпись, расшифровка)
Заказчик: ___________________________
(должность, подпись, расшифровка)
М.П.
Подрядчик: ___________________________
(должность, подпись, расшифровка)
М.П.
Инвестор: ___________________________
(должность, подпись, расшифровка)
М.П.
Сдал: ___________________________
(должность, подпись, расшифровка)
Принял: ___________________________
(должность, подпись, расшифровка)