## ЛСР 17 граф
СОГЛАСОВАНО: | [11 empty] | УТВЕРЖДАЮ:
_________________ | [11 empty] | _________________
" _____ " ________________ 2015 г. | [11 empty] | "____" ______________2015 г.
(наименование стройки)
ЛОКАЛЬНЫЙ СМЕТНЫЙ РАСЧЕТ
(локальная смета)
|  | на | Текущий ремонт мягкой кровли КПД в 2 слоя
(наименование работ и затрат, наименование объекта)
Основание: Дефектная ведомость
|  |  | Сметная стоимость строительных работ _______________________________________________________________________________________________ | [5 empty] | ___________________________2887946,16 |  | руб.
|  |  | Средства на оплату труда _______________________________________________________________________________________________ | [5 empty] | ___________________________346686 |  | руб.
|  |  | Сметная трудоемкость _______________________________________________________________________________________________ | [5 empty] | _______________________________________________________________________________________________1781,55 |  | чел.час
№ пп | Обосно- вание | Наименование | Ед. изм. | Кол. | Стоимость единицы, руб. |  |  |  | Общая стоимость, руб. |  |  |  | Т/з осн. раб.на ед. | Т/з осн. раб. Всего | Т/з мех. на ед. | Т/з мех. Всего
[5 empty] | Всего | В том числе |  |  | Всего | В том числе
[6 empty] | Осн.З/п | Эк.Маш | З/пМех |  | Осн.З/п | Эк.Маш | З/пМех
1 | 2 | 3 | 4 | 5 | 6 | 7 | 8 | 9 | 10 | 11 | 12 | 13 | 14 | 15 | 16 | 17
Раздел 1. Новый Раздел
1 | ТЕРр58-7-6 И2-Приказ Минстроя России от 14.03.14 №97/пр | Смена существующих рулонных кровель на покрытия из наплавляемых материалов: в два слоя ИНДЕКС К ПОЗИЦИИ(справочно): ТЕРр58-7-6 Смена существующих рулонных кровель на покрытия из наплавляемых материалов: в два слоя ОЗП=6,73; ЭМ=5,84; ЗПМ=6,73; МАТ=3,19 Крыши, кровли: НР (250628 руб.): 87%*0.85 от ФОТ СП (176236 руб.): 65%*0.8 от ФОТ | 100 м2 покрытия | 32 | 17655.77 | 1564.34 | 99.47 | 9.39 | 564985 | 50059 | 3183 | 300 | 54.87 | 1755.84 | 0.27 | 8.64
2 | ТЕРр69-15-1 И2-Приказ Минстроя России от 14.03.14 №97/пр | Затаривание строительного мусора в мешки ИНДЕКС К ПОЗИЦИИ(справочно): ТЕРр69-15-1 Затаривание строительного мусора в мешки ОЗП=6,74; ЭМ=4,93; ЗПМ=6,74; МАТ=3,39 Прочие ремонтно-строительные работы: НР (2729 руб.): 82%*0.85 от ФОТ СП (1566 руб.): 50%*0.8 от ФОТ | 1 т | 24.96 | 51.67 | 23.27 |  |  | 1290 | 581 |  |  | 1.03 | 25.71
3 | 311-01-146-1 | Погрузочные работы: Мусор строительный с погрузкой вручную Погрузо-разгрузочные работы при автоперевозках: НР (3854 руб.): 100% от ФОТ СП (2312 руб.): 60% от ФОТ | 1 т | 24.96 | 440.63 | 86.97 | 353.66 | 67.43 | 10998 | 2171 | 8827 | 1683
4 | 310-1012-1 | Перевозка грузов бортовым автомобилем, грузоподъемностью 15 т, 1 класс дорог, расстояние превозки 12 км; нормативное время пробега 1.950; класс груза 1 Перевозка грузов автотранспортом: НР 0%*0.85 от ФОТ СП 0%*0.8 от ФОТ | 1 т | 24.96 | 193.22 |  | 193.22 |  | 4823 |  | 4823
Итого прямые затраты по смете с учетом индексов, в текущих ценах | [8 empty] | 2010087 | 342984 | 32239 | 3702 |  | 1781.55 |  | 8.64
Накладные расходы | [8 empty] | 257211
Сметная прибыль | [8 empty] | 180114
ВСЕГО по смете | [8 empty] | 2887946.16 |  |  |  |  | 1781.55 |  | 8.64
Итого по позициям, введенным в ценах 2001г. | [8 empty] | 2425425 |  |  |  |  | 1781.55 |  | 8.64
Итого по позициям, введенным в текущих ценах | [8 empty] | 21987
Итого | [8 empty] | 2447412 |  |  |  |  | 1781.55 |  | 8.64
В том числе:
Материалы | [8 empty] | 1634864
Машины и механизмы | [8 empty] | 32239
ФОТ | [8 empty] | 346686
Накладные расходы | [8 empty] | 257211
Сметная прибыль | [8 empty] | 180114
НДС 18% | [8 empty] | 440534.16
ВСЕГО по смете | [8 empty] | 2887946.16 |  |  |  |  | 1781.55 |  | 8.64
Составил: вед. инженер-сметчик ПТО по ЭЖФ___________________________Егорова Н.А.