## ЛСР 17 граф
СОГЛАСОВАНО: | [11 empty] | УТВЕРЖДАЮ:
_________________ | [11 empty] | _________________
" _____ " ________________ 2015 г. | [11 empty] | "____" ______________2015 г.
(наименование стройки)
ЛОКАЛЬНЫЙ СМЕТНЫЙ РАСЧЕТ
(локальная смета)
|  | на | Текущий ремон подъездов КПД по адресу: г. Лангепас, ул. Парковая 15 (1-5 подъезды)
(наименование работ и затрат, наименование объекта)
Основание: Дефектная ведомость
|  |  | Сметная стоимость строительных работ _______________________________________________________________________________________________ | [5 empty] | ___________________________980706,26 |  | руб.
|  |  | Средства на оплату труда _______________________________________________________________________________________________ | [5 empty] | ___________________________304444 |  | руб.
|  |  | Сметная трудоемкость _______________________________________________________________________________________________ | [5 empty] | _______________________________________________________________________________________________1607,63 |  | чел.час
Составлен в текущих ценах по состоянию на 4 кв. 2014 г.
№ пп | Обосно- вание | Наименование | Ед. изм. | Кол. | Стоимость единицы, руб. |  |  |  | Общая стоимость, руб. |  |  |  | Т/з осн. раб.на ед. | Т/з осн. раб. Всего | Т/з мех. на ед. | Т/з мех. Всего
[5 empty] | Всего | В том числе |  |  | Всего | В том числе
[6 empty] | Осн.З/п | Эк.Маш | З/пМех |  | Осн.З/п | Эк.Маш | З/пМех
1 | 2 | 3 | 4 | 5 | 6 | 7 | 8 | 9 | 10 | 11 | 12 | 13 | 14 | 15 | 16 | 17
Раздел 1. плотничные работы
1 | ТЕРр56-6-1 И2-Приказ Минстроя России от 14.03.14 №97/пр | Ремонт форточек ИНДЕКС К ПОЗИЦИИ(справочно): ТЕРр56-6-1 14 Ремонт форточек ОЗП=6,95; ЭМ=6,96; ЗПМ=6,95; МАТ=3,23 Проемы: НР (422 руб.): 86%*0.85 от ФОТ СП (286 руб.): 62%*0.8 от ФОТ | 100 шт. форточек | 0.03 | 2964.7 | 2770.88 | 5.38 |  | 89 | 83 |  |  | 91.66 | 2.75
2 | ТЕРр56-12-3 И2-Приказ Минстроя России от 14.03.14 №97/пр | Смена дверных приборов: ручки-скобы в тамбурах и вход в мусорки ИНДЕКС К ПОЗИЦИИ(справочно): ТЕРр56-12-3 29 Смена дверных приборов: ручки-скобы ОЗП=6,97; ЗПМ=6,97; МАТ=3,11 Проемы: НР (178 руб.): 86%*0.85 от ФОТ СП (121 руб.): 62%*0.8 от ФОТ | 100 шт. приборов | 0.04 | 4049.46 | 877.64 |  |  | 162 | 35 |  |  | 32.76 | 1.31
3 | ТЕРр56-12-11 И2-Приказ Минстроя России от 14.03.14 №97/пр | Смена оконных приборов: ручки ИНДЕКС К ПОЗИЦИИ(справочно): ТЕРр56-12-11 37 Смена оконных приборов: ручки ОЗП=6,97; ЗПМ=6,97; МАТ=3,18 Проемы: НР (1009 руб.): 86%*0.85 от ФОТ СП (684 руб.): 62%*0.8 от ФОТ | 100 шт. приборов | 0.3 | 2210.94 | 659.03 |  |  | 663 | 198 |  |  | 24.6 | 7.38
4 | ТЕР15-05-001-03 И2-Приказ Минстроя России от 14.03.14 №97/пр | Остекление оконным стеклом окон: с одинарным переплетом (3-е стекло с целью поддержания тепла в подъезде) (МДС35-IV п.4.7.При ремонте и реконструкции зданий и сооружений работы, аналогичные технологическим процессам в новом строительстве ОЗП=1,15; ЭМ=1,25 к расх.; ЗПМ=1,25; ТЗ=1,15; ТЗМ=1,25) ИНДЕКС К ПОЗИЦИИ(справочно): ТЕР15-05-001-03 645 Остекление оконным стеклом окон: с одинарным переплетом ОЗП=6,97; ЭМ=5,62; ЗПМ=6,97; МАТ=3,77 Отделочные работы: НР (288 руб.): 110%*(0.9*0.85) от ФОТ СП (128 руб.): 55%*(0.85*0.8) от ФОТ | 100 м2 площади проемов по наружному обводу коробок | 0.064 | 4360.54 | 748.65 | 94.51 | 9.15 | 279 | 48 | 6 | 1 | 27.945 | 1.79 | 0.225 | 0.01
5 | ТЕР15-05-001-05 И2-Приказ Минстроя России от 14.03.14 №97/пр | Остекление оконным стеклом фрамуг и форточек с одним переплетом (3-е стекло с целью поддержания тепла в подъезде) (МДС35-IV п.4.7.При ремонте и реконструкции зданий и сооружений работы, аналогичные технологическим процессам в новом строительстве ОЗП=1,15; ЭМ=1,25 к расх.; ЗПМ=1,25; ТЗ=1,15; ТЗМ=1,25) ИНДЕКС К ПОЗИЦИИ(справочно): ТЕР15-05-001-05 647 Остекление оконным стеклом фрамуг с одним переплетом ОЗП=6,97; ЭМ=5,61; ЗПМ=6,97; МАТ=3,78 Отделочные работы: НР (470 руб.): 110%*(0.9*0.85) от ФОТ СП (209 руб.): 55%*(0.85*0.8) от ФОТ | 100 м2 площади проемов по наружному обводу коробок | 0,072 0,051+0,021 | 5142.67 | 1100.17 | 98.89 | 9.66 | 370 | 79 | 7 | 1 | 41.0665 | 2.96 | 0.2375 | 0.02
6 | ТЕР15-05-001-08 И2-Приказ Минстроя России от 14.03.14 №97/пр | Остекление оконным стеклом дверей балконных: с одинарным переплетом (3-е стекло с целью поддержания тепла в подъезде) (МДС35-IV п.4.7.При ремонте и реконструкции зданий и сооружений работы, аналогичные технологическим процессам в новом строительстве ОЗП=1,15; ЭМ=1,25 к расх.; ЗПМ=1,25; ТЗ=1,15; ТЗМ=1,25) ИНДЕКС К ПОЗИЦИИ(справочно): ТЕР15-05-001-08 650 Остекление оконным стеклом дверей балконных: с одинарным переплетом ОЗП=6,97; ЭМ=5,58; ЗПМ=6,97; МАТ=3,78 Отделочные работы: НР (569 руб.): 110%*(0.9*0.85) от ФОТ СП (253 руб.): 55%*(0.85*0.8) от ФОТ | 100 м2 площади проемов по наружному обводу коробок | 0.16536 | 2874.75 | 577.97 | 50.51 | 5.09 | 475 | 96 | 8 | 1 | 21.574 | 3.57 | 0.125 | 0.02
7 | ТЕРр63-2-2 И2-Приказ Минстроя России от 14.03.14 №97/пр | Смена стекол толщиной 4-6 мм в деревянных переплетах на штапиках: по замазке при площади стекол до 0,5 м2 ИНДЕКС К ПОЗИЦИИ(справочно): ТЕРр63-2-2 20 Смена стекол толщиной 4-6 мм в деревянных переплетах на штапиках: по замазке при площади стекол до 0,5 м2 ОЗП=6,94; ЭМ=6,26; ЗПМ=6,94; МАТ=2,88 Стекольные, обойные и облицовочные работы: НР (1008 руб.): 81%*0.85 от ФОТ СП (586 руб.): 50%*0.8 от ФОТ | 100 м2 остекления | 0,0541 0,0181+0,036 | 12049.93 | 3900.52 | 61.85 | 8.7 | 652 | 211 | 3 |  | 135.2 | 7.31 | 0.25 | 0.01
8 | ТЕРр59-4-1 И2-Приказ Минстроя России от 14.03.14 №97/пр | Разборка поручней деревянных: прямой части ИНДЕКС К ПОЗИЦИИ(справочно): ТЕРр59-4-1 6 Разборка поручней деревянных: прямой части ОЗП=6,94; ЗПМ=6,94 Лестницы, крыльца: НР (47 руб.): 80%*0.85 от ФОТ СП (33 руб.): 60%*0.8 от ФОТ | 100 м поручня | 0.029 | 349.01 | 349.01 |  |  | 10 | 10 |  |  | 13.25 | 0.38
9 | ТЕР10-01-060-01 прим. И2-Приказ Минстроя России от 14.03.14 №97/пр | Установка и крепление поручней (МДС35-IV п.4.7.При ремонте и реконструкции зданий и сооружений работы, аналогичные технологическим процессам в новом строительстве ОЗП=1,15; ЭМ=1,25 к расх.; ЗПМ=1,25; ТЗ=1,15; ТЗМ=1,25) ИНДЕКС К ПОЗИЦИИ(справочно): ТЕР10-01-060-01 172 Установка и крепление наличников ОЗП=6,94; ЭМ=6,96; ЗПМ=6,94; МАТ=3,94 Деревянные конструкции: НР (46 руб.): 124%*(0.9*0.85) от ФОТ СП (21 руб.): 63%*(0.85*0.8) от ФОТ | 100 м коробок блоков | 0.029 | 1212.42 | 230.76 | 8.96 |  | 35 | 7 |  |  | 8.993 | 0.26
10 | ТСЦ-203-0364 И2-Приказ Минстроя России от 14.03.14 №97/пр | Поручни из древесины тип: П-2 размером 44х75 мм ИНДЕКС К ПОЗИЦИИ(справочно): ТЕР10-01-060-01 172 Установка и крепление наличников ОЗП=6,94; ЭМ=6,96; ЗПМ=6,94; МАТ=3,94 Деревянные конструкции | м | 3.248 | 30.59 |  |  |  | 99
11 | ТЕР10-01-060-01 И2-Приказ Минстроя России от 14.03.14 №97/пр | Установка и крепление наличников (притворная планка в тамбурах) (МДС35-IV п.4.7.При ремонте и реконструкции зданий и сооружений работы, аналогичные технологическим процессам в новом строительстве ОЗП=1,15; ЭМ=1,25 к расх.; ЗПМ=1,25; ТЗ=1,15; ТЗМ=1,25) ИНДЕКС К ПОЗИЦИИ(справочно): ТЕР10-01-060-01 172 Установка и крепление наличников ОЗП=6,94; ЭМ=6,96; ЗПМ=6,94; МАТ=3,94 Деревянные конструкции: НР (276 руб.): 124%*(0.9*0.85) от ФОТ СП (125 руб.): 63%*(0.85*0.8) от ФОТ | 100 м коробок блоков | 0.18 | 1212.42 | 230.76 | 8.96 |  | 218 | 42 | 2 |  | 8.993 | 1.62
12 | ТЕРр56-12-8 И2-Приказ Минстроя России от 14.03.14 №97/пр | Смена дверных приборов: задвижки ИНДЕКС К ПОЗИЦИИ(справочно): ТЕРр56-12-8 34 Смена дверных приборов: задвижки ОЗП=6,97; ЗПМ=6,97; МАТ=2,68 Проемы: НР (132 руб.): 86%*0.85 от ФОТ СП (90 руб.): 62%*0.8 от ФОТ | 100 шт. приборов | 0.03 | 2589.46 | 877.64 |  |  | 78 | 26 |  |  | 32.76 | 0.98
13 | ТЕРр56-17-1 И2-Приказ Минстроя России от 14.03.14 №97/пр | Ремонт порогов шириной: 100 мм ИНДЕКС К ПОЗИЦИИ(справочно): ТЕРр56-17-1 59 Ремонт порогов шириной: 100 мм ОЗП=6,97; ЭМ=6,97; ЗПМ=6,97; МАТ=2,92 Проемы: НР (102 руб.): 86%*0.85 от ФОТ СП (69 руб.): 62%*0.8 от ФОТ | 100 отремонтированных мест | 0.01 | 4263.9 | 1982.46 | 43.04 |  | 43 | 20 |  |  | 74 | 0.74
14 | ТЕРр56-11-1 И2-Приказ Минстроя России от 14.03.14 №97/пр | Снятие наличников ИНДЕКС К ПОЗИЦИИ(справочно): ТЕРр56-11-1 26 Снятие наличников ОЗП=6,94; ЗПМ=6,94 Проемы: НР (45 руб.): 86%*0.85 от ФОТ СП (31 руб.): 62%*0.8 от ФОТ | 100 м наличников | 0.0883 | 105.08 | 105.08 |  |  | 9 | 9 |  |  | 4.21 | 0.37
15 | ТЕР10-01-060-01 И2-Приказ Минстроя России от 14.03.14 №97/пр | Установка и крепление наличников (МДС35-IV п.4.7.При ремонте и реконструкции зданий и сооружений работы, аналогичные технологическим процессам в новом строительстве ОЗП=1,15; ЭМ=1,25 к расх.; ЗПМ=1,25; ТЗ=1,15; ТЗМ=1,25) ИНДЕКС К ПОЗИЦИИ(справочно): ТЕР10-01-060-01 172 Установка и крепление наличников ОЗП=6,94; ЭМ=6,96; ЗПМ=6,94; МАТ=3,94 Деревянные конструкции: НР (132 руб.): 124%*(0.9*0.85) от ФОТ СП (60 руб.): 63%*(0.85*0.8) от ФОТ | 100 м коробок блоков | 0.0883 | 1212.42 | 230.76 | 8.96 |  | 107 | 20 | 1 |  | 8.993 | 0.79
16 | ТЕРр56-18-2 И2-Приказ Минстроя России от 14.03.14 №97/пр | Укрепление дверной коробки ИНДЕКС К ПОЗИЦИИ(справочно): ТЕРр56-18-2 62 Укрепление оконных и дверных коробок: без конопатки ОЗП=6,97; ЭМ=6,98; ЗПМ=6,97; МАТ=2,61 Проемы: НР (31 руб.): 86%*0.85 от ФОТ СП (21 руб.): 62%*0.8 от ФОТ | 100 коробок | 0.01 | 962.49 | 570.09 | 1.79 |  | 10 | 6 |  |  | 21.28 | 0.21
17 | ТЕР10-01-012-02 прим. И2-Приказ Минстроя России от 14.03.14 №97/пр | Демонтаж обшивки каркасных стен: плитами древесноволокнистыми твердыми 5 мм (Демонтаж ДВП над электрощитком) (МДС38 п.3.3.1.Демонтаж (разборка) сборных деревянных конструкций ОЗП=0,8; ЭМ=0,8 к расх.; ЗПМ=0,8; МАТ=0 к расх.; ТЗ=0,8; ТЗМ=0,8) ИНДЕКС К ПОЗИЦИИ(справочно): ТЕР10-01-012-02 35 Обшивка каркасных стен: плитами древесноволокнистыми твердыми 5 мм ОЗП=6,94; ЭМ=6,95; ЗПМ=6,94; МАТ=4,56 Деревянные конструкции: НР (20 руб.): 124%*(0.9*0.85) от ФОТ СП (9 руб.): 63%*(0.85*0.8) от ФОТ | 100 м2 обшивки стен (за вычетом проемов) | 0.0057 | 453.85 | 379.03 | 74.82 |  | 3 | 3 |  |  | 14.64 | 0.08
18 | ТЕР12-01-010-01 И2-Приказ Минстроя России от 14.03.14 №97/пр | Устройство мелких покрытий (брандмауэры, парапеты, свесы и т.п.) из листовой оцинкованной стали (над электрощитками) (МДС35-IV п.4.7.При ремонте и реконструкции зданий и сооружений работы, аналогичные технологическим процессам в новом строительстве ОЗП=1,15; ЭМ=1,25 к расх.; ЗПМ=1,25; ТЗ=1,15; ТЗМ=1,25) ИНДЕКС К ПОЗИЦИИ(справочно): ТЕР12-01-010-01 50 Устройство мелких покрытий (брандмауэры, парапеты, свесы и т.п.) из листовой оцинкованной стали ОЗП=6,97; ЭМ=4,73; ЗПМ=6,97; МАТ=2,1 Кровли: НР (396 руб.): 126%*(0.9*0.85) от ФОТ СП (182 руб.): 65%*(0.85*0.8) от ФОТ | 100 м2 покрытия | 0.0171 | 18136.24 | 3473.66 | 58.44 | 10.16 | 310 | 59 | 1 |  | 129.6625 | 2.22 | 0.25
19 | ТЕР09-05-006-01 прим. И2-Приказ Минстроя России от 14.03.14 №97/пр | Резка стального профилированного настила (срез трубы металлической в тамбуре 5 п-д) (МДС35-IV п.4.7.При ремонте и реконструкции зданий и сооружений работы, аналогичные технологическим процессам в новом строительстве ОЗП=1,15; ЭМ=1,25 к расх.; ЗПМ=1,25; ТЗ=1,15; ТЗМ=1,25) ИНДЕКС К ПОЗИЦИИ(справочно): ТЕР09-05-006-01 238 Резка стального профилированного настила ОЗП=6,94; ЭМ=4,14; ЗПМ=6,94 Строительные металлические конструкции: НР (5 руб.): 95%*(0.9*0.85) от ФОТ СП (4 руб.): 85%*(0.85*0.8) от ФОТ | 1 м реза | 0.1 | 11.99 | 11.02 | 0.97 |  | 1 | 1 |  |  | 0.391 | 0.04
20 | ТЕР10-01-059-01 прим. И2-Приказ Минстроя России от 14.03.14 №97/пр | Установка столов, шкафов под мойки, холодильных шкафов и др. (Установка почтовых ящиков 5 секционных) (МДС35-IV п.4.7.При ремонте и реконструкции зданий и сооружений работы, аналогичные технологическим процессам в новом строительстве ОЗП=1,15; ЭМ=1,25 к расх.; ЗПМ=1,25; ТЗ=1,15; ТЗМ=1,25) ИНДЕКС К ПОЗИЦИИ(справочно): ТЕР10-01-059-01 171 Установка столов, шкафов под мойки, холодильных шкафов и др. ОЗП=6,94; ЭМ=6,42; ЗПМ=6,94; МАТ=3,25 Деревянные конструкции: НР (2962 руб.): 124%*(0.9*0.85) от ФОТ СП (1338 руб.): 63%*(0.85*0.8) от ФОТ | 100 шт. изделий | 0.2 | 6060.74 | 2176.98 | 700.89 | 75.24 | 1212 | 435 | 140 | 15 | 86.4225 | 17.28 | 2.1625 | 0.43
21 | прайс-лист И2-Приказ Минстроя России от 14.03.14 №97/пр | Почтовый ящик 5 секционный 1750:1,18*1,02=1512,71 Деревянные конструкции | шт. | 20 4*5 | 1512.71 |  |  |  | 30254
Раздел 2. Отделочные работы
22 | ТЕРр63-5-1 И2-Приказ Минстроя России от 14.03.14 №97/пр | Снятие обоев: простых и улучшенных ИНДЕКС К ПОЗИЦИИ(справочно): ТЕРр63-5-1 58 Снятие обоев: простых и улучшенных ОЗП=6,94; ЗПМ=6,94 Стекольные, обойные и облицовочные работы: НР (234 руб.): 81%*0.85 от ФОТ СП (136 руб.): 50%*0.8 от ФОТ | 100 м2 очищаемой поверхности | 0.1928 | 254.9 | 254.9 |  |  | 49 | 49 |  |  | 10.4 | 2.01
23 | ТЕРр57-2-3 И2-Приказ Минстроя России от 14.03.14 №97/пр | Разборка покрытий полов: из керамических плиток ( в том числе и в тамбурах) ИНДЕКС К ПОЗИЦИИ(справочно): ТЕРр57-2-3 7 Разборка покрытий полов: из керамических плиток ОЗП=6,97; ЭМ=4,8; ЗПМ=6,97 Полы: НР (901 руб.): 84%*0.85 от ФОТ СП (687 руб.): 68%*0.8 от ФОТ | 100 м2 покрытия | 0,0937 0,0701+0,0236 | 1969.83 | 1871.82 | 98.01 | 50.1 | 185 | 176 | 9 | 5 | 69.87 | 6.55 | 1.44 | 0.13
24 | ТЕР11-01-027-06 И2-Приказ Минстроя России от 14.03.14 №97/пр | Устройство покрытий на растворе их сухой смеси с приготовлением раствора в построечных условиях из плиток: гладких неглазурованных керамических для полов одноцветных ( в том числе и в тамбурах) (МДС35-IV п.4.7.При ремонте и реконструкции зданий и сооружений работы, аналогичные технологическим процессам в новом строительстве ОЗП=1,15; ЭМ=1,25 к расх.; ЗПМ=1,25; ТЗ=1,15; ТЗМ=1,25) ИНДЕКС К ПОЗИЦИИ(справочно): ТЕР11-01-027-06 101 Устройство покрытий на растворе их сухой смеси с приготовлением раствора в построечных условиях из плиток: гладких неглазурованных керамических для полов одноцветных ОЗП=6,94; ЭМ=5,15; ЗПМ=6,94; МАТ=3,67 Полы: НР (9985 руб.): 129%*(0.9*0.85) от ФОТ СП (5160 руб.): 75%*(0.85*0.8) от ФОТ | 100 м2 покрытия | 0.3684 | 13798.96 | 3783.91 | 403.16 | 172.65 | 5084 | 1394 | 149 | 64 | 137.747 | 50.75 | 5.275 | 1.94
25 | ТЕРр62-17-1 И2-Приказ Минстроя России от 14.03.14 №97/пр | Окрашивание водоэмульсионными составами поверхностей потолков, ранее окрашенных: известковой или клеевой краской, с расчисткой старой краски более 35% ИНДЕКС К ПОЗИЦИИ(справочно): ТЕРр62-17-1 98 Окрашивание водоэмульсионными составами поверхностей потолков, ранее окрашенных: известковой или клеевой краской, с расчисткой старой краски до 10% ОЗП=6,94; ЭМ=6; ЗПМ=6,94; МАТ=2,04 Малярные работы: НР (38566 руб.): 84%*0.85 от ФОТ СП (21606 руб.): 50%*0.8 от ФОТ | 100 м2 окрашиваемой поверхности | 8,4012 (1,83*5)-0,7488 | 2913.52 | 922.96 | 17.57 | 3.48 | 24477 | 7754 | 148 | 29 | 34.02 | 285.81 | 0.1 | 0.84
26 | ТЕРр62-16-1 И2-Приказ Минстроя России от 14.03.14 №97/пр | Окрашивание водоэмульсионными составами поверхностей стен, ранее окрашенных: известковой или клеевой краской с расчисткой старой краски более 35% ИНДЕКС К ПОЗИЦИИ(справочно): ТЕРр62-16-1 89 Окрашивание водоэмульсионными составами поверхностей стен, ранее окрашенных: известковой или клеевой краской с расчисткой старой краски до 10% ОЗП=6,94; ЭМ=6; ЗПМ=6,94; МАТ=2,04 Малярные работы: НР (23156 руб.): 84%*0.85 от ФОТ СП (12972 руб.): 50%*0.8 от ФОТ | 100 м2 окрашиваемой поверхности | 6,2268 (1,96*3)+(0,1734*2) | 2707.93 | 746.89 | 17.57 | 3.48 | 16862 | 4651 | 109 | 22 | 27.53 | 171.42 | 0.1 | 0.62
27 | ТЕРр62-7-4 И2-Приказ Минстроя России от 14.03.14 №97/пр | Улучшенная масляная окраска ранее окрашенных стен: за два раза с расчисткой старой краски до 10% (+ перегородки возведенные жильцами 3,94 м2) ИНДЕКС К ПОЗИЦИИ(справочно): ТЕРр62-7-4 38 Улучшенная масляная окраска ранее окрашенных стен: за два раза с расчисткой старой краски до 10% ОЗП=6,94; ЭМ=6; ЗПМ=6,94; МАТ=2,33 Малярные работы: НР (77940 руб.): 84%*0.85 от ФОТ СП (43664 руб.): 50%*0.8 от ФОТ | 100 м2 окрашиваемой поверхности | 17,901 (2,69*5)+(1,96*2)+0,0394-(0,1734*2)+0,8384 | 1597.43 | 875.21 | 17.57 | 3.48 | 28596 | 15667 | 315 | 62 | 32.26 | 577.49 | 0.1 | 1.79
28 | ТЕРр62-10-4 И2-Приказ Минстроя России от 14.03.14 №97/пр | Улучшенная масляная окраска ранее окрашенных дверей: за два раза с расчисткой старой краски до 10% (в мусорку, выход на кровлю, выход на чердак) ИНДЕКС К ПОЗИЦИИ(справочно): ТЕРр62-10-4 68 Улучшенная масляная окраска ранее окрашенных дверей: за два раза с расчисткой старой краски до 10% ОЗП=6,94; ЭМ=6; ЗПМ=6,94; МАТ=1,85 Малярные работы: НР (7329 руб.): 84%*0.85 от ФОТ СП (4106 руб.): 50%*0.8 от ФОТ | 100 м2 окрашиваемой поверхности | 1.272 | 2059.07 | 1159.81 | 17.57 | 3.48 | 2619 | 1475 | 22 | 4 | 42.75 | 54.38 | 0.1 | 0.13
29 | ТЕРр62-9-4 И2-Приказ Минстроя России от 14.03.14 №97/пр | Улучшенная масляная окраска ранее окрашенных окон: за два раза с расчисткой старой краски до 10% (фрамуги, оконно-дверные блоки в мусорке) ИНДЕКС К ПОЗИЦИИ(справочно): ТЕРр62-9-4 50 Улучшенная масляная окраска ранее окрашенных окон: за два раза с расчисткой старой краски до 10% ОЗП=6,94; ЭМ=6; ЗПМ=6,94; МАТ=1,85 Малярные работы: НР (18141 руб.): 84%*0.85 от ФОТ СП (10163 руб.): 50%*0.8 от ФОТ | 100 м2 окрашиваемой поверхности | 1.5945 | 3197.23 | 2292.49 | 17.57 | 3.48 | 5098 | 3655 | 28 | 6 | 84.5 | 134.74 | 0.1 | 0.16
30 | ТЕРр62-35-1 И2-Приказ Минстроя России от 14.03.14 №97/пр | Окраска масляными составами ранее окрашенных металлических решеток и оград: без рельефа за 1 раз (Лестничные ограждения, лестница выход на кровлю) ИНДЕКС К ПОЗИЦИИ(справочно): ТЕРр62-35-1 230 Окраска масляными составами ранее окрашенных металлических решеток и оград: без рельефа за 1 раз ОЗП=6,94; ЭМ=6,98; ЗПМ=6,94; МАТ=2,56 Малярные работы: НР (6278 руб.): 84%*0.85 от ФОТ СП (3517 руб.): 50%*0.8 от ФОТ | 100 м2 окрашиваемой поверхности | 0,7445 0,29*5/2+0,0195 | 2001.7 | 1702.41 | 1.79 |  | 1490 | 1267 | 1 |  | 62.75 | 46.72
31 | ТЕРр62-31-4 И2-Приказ Минстроя России от 14.03.14 №97/пр | Окраска масляными составами ранее окрашенных металлических покрытий отдельных карнизов, брандмауэрных стен, парапетов, зонтов, сандриков, подоконных отливов, металлических балок, прогонов и других мелких покрытий: за два раза с земли и лесов (электрощиты, ограждение трубы отопления) ИНДЕКС К ПОЗИЦИИ(справочно): ТЕРр62-31-4 219 Окраска масляными составами ранее окрашенных металлических покрытий отдельных карнизов, брандмауэрных стен, парапетов, зонтов, сандриков, подоконных отливов, металлических балок, прогонов и других мелких покрытий: за два раза с земли и лесов ОЗП=6,94; ЭМ=6,24; ЗПМ=6,94; МАТ=2,03 Малярные работы: НР (639 руб.): 84%*0.85 от ФОТ СП (358 руб.): 50%*0.8 от ФОТ | 100 м2 окрашиваемой поверхности | 0,229 0,045*5+0,004 | 1220.21 | 562.95 | 2.14 |  | 279 | 129 |  |  | 20.75 | 4.75
32 | ТЕРр62-9-5 И2-Приказ Минстроя России от 14.03.14 №97/пр | Улучшенная масляная окраска ранее окрашенных окон: за два раза с расчисткой старой краски до 35% (поручни) ИНДЕКС К ПОЗИЦИИ(справочно): ТЕРр62-9-5 51 Улучшенная масляная окраска ранее окрашенных окон: за два раза с расчисткой старой краски до 35% ОЗП=6,94; ЭМ=6; ЗПМ=6,94; МАТ=1,87 Малярные работы: НР (3459 руб.): 84%*0.85 от ФОТ СП (1938 руб.): 50%*0.8 от ФОТ | 100 м2 окрашиваемой поверхности | 0,25 0,05*5 | 3818 | 2786.25 | 17.57 | 3.48 | 955 | 697 | 4 | 1 | 102.7 | 25.68 | 0.1 | 0.03
33 | ТЕРр62-33-1 И2-Приказ Минстроя России от 14.03.14 №97/пр | Окраска масляными составами ранее окрашенных поверхностей радиаторов и ребристых труб отопления: за 1 раз ИНДЕКС К ПОЗИЦИИ(справочно): ТЕРр62-33-1 226 Окраска масляными составами ранее окрашенных поверхностей радиаторов и ребристых труб отопления: за 1 раз ОЗП=6,94; ЭМ=6,98; ЗПМ=6,94; МАТ=1,87 Малярные работы: НР (748 руб.): 84%*0.85 от ФОТ СП (419 руб.): 50%*0.8 от ФОТ | 100 м2 окрашиваемой поверхности | 0.11 | 1898.34 | 1374.05 | 1.79 |  | 209 | 151 |  |  | 50.02 | 5.5
34 | ТЕРр62-32-01 | Окраска масляными составами ранее окрашенных поверхностей стальных и чугунных труб: стальных за 1 раз ИНДЕКС К ПОЗИЦИИ(справочно): ТЕРр62-32-1 222 Окраска масляными составами ранее окрашенных поверхностей труб: стальных за 1 раз ОЗП=6,94; ЭМ=6,98; ЗПМ=6,94; МАТ=1,87 Малярные работы: НР (778 руб.): 84%*0.85 от ФОТ СП (436 руб.): 50%*0.8 от ФОТ | 100 м2 окрашиваемой поверхности | 0.098 | 2142.76 | 1597.62 | 1.63 | 0.69 | 210 | 157 |  |  | 62.75 | 6.15 | 0.01
35 | ТЕРр62-32-1 И2-Приказ Минстроя России от 14.03.14 №97/пр | Окраска масляными составами ранее окрашенных поверхностей труб: стальных за 1 раз (Ливневая канализация) ИНДЕКС К ПОЗИЦИИ(справочно): ТЕРр62-32-1 222 Окраска масляными составами ранее окрашенных поверхностей труб: стальных за 1 раз ОЗП=6,94; ЭМ=6,98; ЗПМ=6,94; МАТ=1,87 Малярные работы: НР (1447 руб.): 84%*0.85 от ФОТ СП (810 руб.): 50%*0.8 от ФОТ | 100 м2 окрашиваемой поверхности | 0,1833 0,0386*5-0,0097 | 2118.77 | 1594.48 | 1.79 |  | 388 | 292 |  |  | 62.75 | 11.5
36 | ТЕРр62-2-2 И2-Приказ Минстроя России от 14.03.14 №97/пр | Простая масляная окраска ранее окрашенных стен: с подготовкой и расчисткой старой краски до 10% (Мусоропровод ) ИНДЕКС К ПОЗИЦИИ(справочно): ТЕРр62-2-2 8 Простая масляная окраска ранее окрашенных стен: с подготовкой и расчисткой старой краски до 10% ОЗП=6,94; ЭМ=6,08; ЗПМ=6,94; МАТ=2,34 Малярные работы: НР (2121 руб.): 84%*0.85 от ФОТ СП (1188 руб.): 50%*0.8 от ФОТ | 100 м2 окрашиваемой поверхности | 0.7388 | 1106.11 | 575.16 | 19.36 | 3.48 | 817 | 425 | 14 | 3 | 21.2 | 15.66 | 0.1 | 0.07
37 | ТЕРр62-18-3 И2-Приказ Минстроя России от 14.03.14 №97/пр | Окраска масляными составами: торцов лестничных маршей ИНДЕКС К ПОЗИЦИИ(справочно): ТЕРр62-18-3 109 Окраска масляными составами: торцов лестничных маршей ОЗП=6,94; ЭМ=6; ЗПМ=6,94; МАТ=2,21 Малярные работы: НР (2220 руб.): 84%*0.85 от ФОТ СП (1244 руб.): 50%*0.8 от ФОТ | 100 м2 окрашиваемой поверхности | 0,4 0,08*5 | 1680.53 | 1118.03 | 17.57 | 3.48 | 672 | 447 | 7 | 1 | 40.7 | 16.28 | 0.1 | 0.04
38 | ТЕРр62-18-2 И2-Приказ Минстроя России от 14.03.14 №97/пр | Окраска масляными составами: плинтусов ИНДЕКС К ПОЗИЦИИ(справочно): ТЕРр62-18-2 108 Окраска масляными составами: плинтусов и галтелей ОЗП=6,94; ЭМ=6; ЗПМ=6,94; МАТ=2,3 Малярные работы: НР (1313 руб.): 84%*0.85 от ФОТ СП (736 руб.): 50%*0.8 от ФОТ | 100 м2 окрашиваемой поверхности | 0,25 0,05*5 | 1507.68 | 1054.85 | 17.57 | 3.48 | 377 | 264 | 4 | 1 | 38.4 | 9.6 | 0.1 | 0.03
39 | ТЕРр62-6-1 И2-Приказ Минстроя России от 14.03.14 №97/пр | Простая масляная окраска ранее окрашенных полов: без подготовки с расчисткой старой краски до 10% ИНДЕКС К ПОЗИЦИИ(справочно): ТЕРр62-6-1 31 Простая масляная окраска ранее окрашенных полов: без подготовки с расчисткой старой краски до 10% ОЗП=6,94; ЭМ=5,78; ЗПМ=6,94; МАТ=2,26 Малярные работы: НР (15 руб.): 84%*0.85 от ФОТ СП (8 руб.): 50%*0.8 от ФОТ | 100 м2 окрашиваемой поверхности | 0.009 | 612.53 | 305.48 | 13.98 | 3.48 | 6 | 3 |  |  | 11.26 | 0.1 | 0.1
40 | ТЕРр57-3-2 И2-Приказ Минстроя России от 14.03.14 №97/пр | Разборка плинтусов: цементных ИНДЕКС К ПОЗИЦИИ(справочно): ТЕРр57-3-2 13 Разборка плинтусов: цементных и из керамической плитки ОЗП=6,94; ЗПМ=6,94 Полы: НР (109 руб.): 84%*0.85 от ФОТ СП (83 руб.): 68%*0.8 от ФОТ | 100 м плинтуса | 0.0616 | 350 | 350 |  |  | 22 | 22 |  |  | 14.28 | 0.88
41 | ТЕРр57-2-4 И2-Приказ Минстроя России от 14.03.14 №97/пр | Разборка покрытий полов: цементных ИНДЕКС К ПОЗИЦИИ(справочно): ТЕРр57-2-4 8 Разборка покрытий полов: цементных ОЗП=6,97; ЭМ=3,85; ЗПМ=6,97 Полы: НР (1602 руб.): 84%*0.85 от ФОТ СП (1221 руб.): 68%*0.8 от ФОТ | 100 м2 покрытия | 0.089 | 6369.59 | 2979.05 | 3390.54 | 643.86 | 567 | 265 | 302 | 57 | 111.2 | 9.9 | 21 | 1.87
42 | ТЕР11-01-011-01 И2-Приказ Минстроя России от 14.03.14 №97/пр | Устройство стяжек: цементных толщиной 20 мм ( перетирка полов) (МДС35-IV п.4.7.При ремонте и реконструкции зданий и сооружений работы, аналогичные технологическим процессам в новом строительстве ОЗП=1,15; ЭМ=1,25 к расх.; ЗПМ=1,25; ТЗ=1,15; ТЗМ=1,25) ИНДЕКС К ПОЗИЦИИ(справочно): ТЕР11-01-011-01 35 Устройство стяжек: цементных толщиной 20 мм ОЗП=6,94; ЭМ=6,79; ЗПМ=6,94; МАТ=5,29 Полы: НР (35 руб.): 129%*(0.9*0.85) от ФОТ СП (18 руб.): 75%*(0.85*0.8) от ФОТ | 100 м2 стяжки | 0.0042 | 2998.49 | 1134.1 | 117 | 55.23 | 13 | 5 |  |  | 45.4365 | 0.19 | 1.5875 | 0.01
43 | ТЕР11-01-011-02 И2-Приказ Минстроя России от 14.03.14 №97/пр | Устройство стяжек: на каждые 5 мм изменения толщины стяжки добавлять или исключать к расценке 11-01-011-01 (ПЗ=2 (ОЗП=2; ЭМ=2 к расх.; ЗПМ=2; МАТ=2 к расх.; ТЗ=2; ТЗМ=2)) ИНДЕКС К ПОЗИЦИИ(справочно): ТЕР11-01-011-02 36 Устройство стяжек: на каждые 5 мм изменения толщины стяжки добавлять или исключать к расценке 11-01-011-01 ОЗП=6,94; ЭМ=7,76; ЗПМ=6,94; МАТ=5,26 Полы: НР 129%*(0.9*0.85) от ФОТ СП 75%*(0.85*0.8) от ФОТ | 100 м2 стяжки | -0.0042 | 926.58 | 24.96 | 32.26 | 14.62 | -4 |  |  |  | 1 |  | 0.42
44 | ТЕРр61-2-7 И2-Приказ Минстроя России от 14.03.14 №97/пр | Ремонт штукатурки внутренних стен по камню и бетону цементно-известковым раствором, площадью отдельных мест: до 1 м2 толщиной слоя до 20 мм (перегородки тамбурные, штроба под кабель) ИНДЕКС К ПОЗИЦИИ(справочно): ТЕРр61-2-7 19 Ремонт штукатурки внутренних стен по камню и бетону цементно-известковым раствором, площадью отдельных мест: до 1 м2 толщиной слоя до 20 мм ОЗП=6,94; ЭМ=4,8; ЗПМ=6,94; МАТ=4,62 Штукатурные работы: НР (475 руб.): 83%*0.85 от ФОТ СП (269 руб.): 50%*0.8 от ФОТ | 100 м2 отремонтированной поверхности | 0,0152 0,0147+0,0005 | 8319.21 | 6354.98 | 45.6 | 23.31 | 126 | 97 | 1 |  | 228.35 | 3.47 | 0.67 | 0.01
45 | ТЕРр61-7-1 И2-Приказ Минстроя России от 14.03.14 №97/пр | Ремонт штукатурки откосов внутри здания по камню и бетону цементно-известковым раствором: прямолинейных ИНДЕКС К ПОЗИЦИИ(справочно): ТЕРр61-7-1 55 Ремонт штукатурки откосов внутри здания по камню и бетону цементно-известковым раствором: прямолинейных ОЗП=6,94; ЭМ=4,8; ЗПМ=6,94; МАТ=4,62 Штукатурные работы: НР (171 руб.): 83%*0.85 от ФОТ СП (97 руб.): 50%*0.8 от ФОТ | 100 м2 отремонтированной поверхности | 0.00328 | 14706.14 | 10790.8 | 78.95 | 40.36 | 48 | 35 |  |  | 383.06 | 1.26 | 1.16
46 | ТЕР15-04-047-13 И2-Приказ Минстроя России от 14.03.14 №97/пр | Декоративная отделка поверхностей - набивка фриза по трафарету: масляная (нумерация этажей, нумерация квартир на электрощитках) (МДС35-IV п.4.7.При ремонте и реконструкции зданий и сооружений работы, аналогичные технологическим процессам в новом строительстве ОЗП=1,15; ЭМ=1,25 к расх.; ЗПМ=1,25; ТЗ=1,15; ТЗМ=1,25) ИНДЕКС К ПОЗИЦИИ(справочно): ТЕР15-04-047-13 628 Декоративная отделка поверхностей - набивка фриза по трафарету: масляная ОЗП=6,94; ЭМ=6,54; ЗПМ=6,94; МАТ=3,13 Отделочные работы: НР (47 руб.): 110%*(0.9*0.85) от ФОТ СП (21 руб.): 55%*(0.85*0.8) от ФОТ | 100 м2 отделываемой поверхности | 0.00087 | 10154.01 | 9680.98 | 5.34 | 0.44 | 9 | 8 |  |  | 306.36 | 0.27 | 0.0125
Отделочные работыв тамбуре
47 | ТЕРр62-16-9 Пр.рег.службы по тарифам ХМАО №44-нп от 08.07.2011 | Окрашивание водоэмульсионными составами поверхностей стен, ранее окрашенных: масляной краской с расчисткой старой краски более 35% ИНДЕКС К ПОЗИЦИИ(справочно): ТЕРр62-16-9 97 Окрашивание водоэмульсионными составами поверхностей стен, ранее окрашенных: масляной краской с расчисткой старой краски более 35% ОЗП=6,94; ЭМ=6; ЗПМ=6,94; МАТ=2,08 Малярные работы: НР (6709 руб.): 84%*0.85 от ФОТ СП (3759 руб.): 50%*0.8 от ФОТ | 100 м2 окрашиваемой поверхности | 1,467 0,2934*5 | 2962.2 | 919.44 | 15.28 | 3.48 | 4346 | 1349 | 22 | 5 | 33.89 | 49.72 | 0.1 | 0.15
48 | ТЕРр62-17-9 Пр.рег.службы по тарифам ХМАО №44-нп от 08.07.2011 | Окрашивание водоэмульсионными составами поверхностей потолков, ранее окрашенных: масляной краской, с расчисткой старой краски более 35% ИНДЕКС К ПОЗИЦИИ(справочно): ТЕРр62-17-9 106 Окрашивание водоэмульсионными составами поверхностей потолков, ранее окрашенных: масляной краской, с расчисткой старой краски более 35% ОЗП=6,94; ЭМ=6; ЗПМ=6,94; МАТ=2,07 Малярные работы: НР (2363 руб.): 84%*0.85 от ФОТ СП (1324 руб.): 50%*0.8 от ФОТ | 100 м2 окрашиваемой поверхности | 0,43 0,086*5 | 3179.02 | 1107.18 | 15.28 | 3.48 | 1367 | 476 | 7 | 1 | 40.81 | 17.55 | 0.1 | 0.04
49 | ТЕРр62-10-4 И2-Приказ Минстроя России от 14.03.14 №97/пр | Улучшенная масляная окраска ранее окрашенных дверей: за два раза с расчисткой старой краски до 10% (+ входные металлические) ИНДЕКС К ПОЗИЦИИ(справочно): ТЕРр62-10-4 68 Улучшенная масляная окраска ранее окрашенных дверей: за два раза с расчисткой старой краски до 10% ОЗП=6,94; ЭМ=6; ЗПМ=6,94; МАТ=1,85 Малярные работы: НР (6372 руб.): 84%*0.85 от ФОТ СП (3570 руб.): 50%*0.8 от ФОТ | 100 м2 окрашиваемой поверхности | 1,1055 0,2211*5 | 2059.07 | 1159.81 | 17.57 | 3.48 | 2276 | 1282 | 19 | 4 | 42.75 | 47.26 | 0.1 | 0.11
Итого прямые затраты по смете с учетом индексов, в текущих ценах | [8 empty] | 469762 | 302477 | 7242 | 1967 |  | 1607.63 |  | 8.46
Накладные расходы | [8 empty] | 221292
Сметная прибыль | [8 empty] | 123757
ВСЕГО по смете | [8 empty] | 980706.26 |  |  |  |  | 1607.63 |  | 8.46
Итого по позициям, введенным в ценах 2001г. | [8 empty] | 784557 |  |  |  |  | 1607.63 |  | 8.46
Итого по позициям, введенным в текущих ценах | [8 empty] | 30254
Итого | [8 empty] | 814811 |  |  |  |  | 1607.63 |  | 8.46
В том числе:
Материалы | [8 empty] | 160043
Машины и механизмы | [8 empty] | 7242
ФОТ | [8 empty] | 304444
Накладные расходы | [8 empty] | 221292
Сметная прибыль | [8 empty] | 123757
Непредвиденные затраты 2% | [8 empty] | 16296
Итого с непредвиденными | [8 empty] | 831107
НДС 18% | [8 empty] | 149599.26
ВСЕГО по смете | [8 empty] | 980706.26 |  |  |  |  | 1607.63 |  | 8.46
Составил: вед. инженер ПТО по ЭЖФ ___________________________Егорова Н.А.