## Ведомость объемов работ 5 граф
УТВЕРЖДАЮ
Главный инженер
ЛГ МУП "УК ЖКК"
_____________________Елтуков А.Ю
ДЕФЕКТНАЯ ВЕДОМОСТЬ
Текущий ремонт подъездов КПД по адресу: г. Лангепас, ул. Мира 11 (1-6 под.)
№ пп | Наименование | Ед. изм. | Кол. | Примечание
1 | 2 | 3 | 4 | 5
Раздел 1. Новый Раздел
1 | Ремонт форточек | шт. | 9
2 | Ремонт оконных переплетов с заменой брусков: с изготовлением элементов по размеру и профилю | шт. | 3
3 | Смена дверных приборов: ручки-скобы в тамбурах | шт. | 6
4 | Смена оконных приборов: ручки | шт. | 40
5 | Разборка поручней деревянных: прямой части | м | 39.21
6 | Установка и крепление налични-ков (поручней) | м | 42.63
7 | Укрепление поручней | м | 4.3
8 | Снятие наличников | м | 2.1
9 | Установка и крепление наличников | м | 3.02
10 | Устройство мелких покрытий (брандмауэры, парапеты, свесы и т.п.) из листовой оцинкованной стали (хомуты на мусоропровод, ограждение на регистры 1 этажей) | м2 | 5.86
11 | Резка стального профилированного настила (срез арматуры торчащей из лестниц) | м | 0.1
12 | Разборка покрытий полов: из керамических плиток | м2 | 115.01
13 | Разборка покрытий полов: цементных (тамбур 6 под-да, 2-п-д 2 эт.) | м2 | 2.4
14 | Разборка покрытий полов: из линолеума и релина (1 п-д 8 эт., 2 п-д 4 эт.) | м2 | 4.865
15 | Устройство покрытий на растворе их сухой смеси с приготовлением раствора в построечных условиях из плиток: гладких неглазурованных ке-рамических для полов одноцвет-ных (лифтовой холл, приквартирные коридорчики, тамбура) | м2 | 122.07
16 | Устройство покрытий на растворе их сухой смеси с приготовлением раствора в построечных условиях из плиток: гладких неглазурованных ке-рамических для полов одноцвет-ных (б/у) | м2 | 0.5
17 | Смена стекол толщиной 4-6 мм в деревянных переплетах на штапиках: по замазке при площади стекол до 1,0 м2 | м2 | 7.345
18 | Остекление оконным стеклом окон: с одинарным переплетом (+ 3-е стекло с целью поддержания тепла в подъезде) | м2 | 5.43
19 | Ремонт калевки дверного полотна | шт. | 2
20 | Смена оконных приборов: петли | шт. | 4
21 | Снятие оконных переплетов: остекленных (фрамуг) | м2 | 5.95
22 | Установка неостекленных оконных переплетов: створных (фрамуги) | шт. | 9
23 | Остекление оконным стеклом фрамуг с одним переплетом (Вновь установленных) | м2 | 11.31
24 | Демонтаж дверных коробок: в каменных стенах с отбивкой штукатурки в откосах (мусорка 2 п-д 2-1 м/э) | шт. | 1
25 | Демонтаж обивки дверей оцинкованной кровельной сталью: по дереву с одной стороны (Электрощитовая) | м2 | 1.89
26 | Обивка дверей оцинкованной кровельной сталью: по дереву с одной стороны (Электрощитовая) | м2 | 1.89
27 | Разборка обшивки: неоштукатуренных деревянных стен (тамбура) | м2 | 6.6
28 | Обшивка каркасных стен: плитами ЦСП 16 мм (Тамбура) | м2 | 10.5
29 | Разборка плинтусов: цементных. | м | 1.54
30 | Ремонт штукатурки откосов внутри здания по камню и бетону цементно-известковым раствором: прямолинейных | м2 | 0.42
31 | Ремонт металлических ограждений: мелкий | м2 | 0.897
32 | Установка почтовых ящиков | шт. | 26
33 | Почтовый ящик 6 секционный | шт. | 24
34 | Почтовый ящик 4 секционный | шт. | 2
Отделочные работы
35 | Устройство плинтусов: цементных | м | 3.23
36 | Ремонт штукатурки внутренних стен по камню и бетону цементно-известковым раствором, площадью отдельных мест: до 1 м2 толщиной слоя до 20 мм (Швов, стен подъезда и тамбуров, рустов) | м2 | 11.778
37 | Ремонт штукатурки внутренних стен по камню и бетону цементно-известковым раствором, площадью отдельных мест: на каждые следующие 10 мм толщины слоя добавлять к расценке 61-2-7 | м2 | -11.46
38 | Перетирка полов: внутренних помещений (+ пандус и тамбура) | м2 | 10.75
39 | Окрашивание водоэмульсионными составами поверхностей потолков, ранее окрашенных: известковой или клеевой краской, с расчисткой старой краски до 35% | м2 | 1761.6
40 | Окрашивание водоэмульсионными составами поверхностей стен, ранее окрашенных: известковой или клеевой краской с расчисткой старой краски до 35% | м2 | 2643.9
41 | Улучшенная масляная окраска ранее окрашенных стен: за два раза с расчисткой старой краски до 10% (+ перегородки возведенные жильцами 76 м2) | м2 | 1956.14
42 | Улучшенная масляная окраска ранее окрашенных стен: за два раза с расчисткой старой краски до 35% | м2 | 936
43 | Улучшенная масляная окраска ранее окрашенных дверей: за два раза с расчисткой старой краски до 10% (Тамбурная на подъезд- 34,02 м2, в мусорках - 49,14 м2) | м2 | 83.16
44 | Улучшенная масляная окраска ранее окрашенных окон: за два раза с расчисткой старой краски до 10% | м2 | 229.14
45 | Окраска масляными составами ранее окрашенных металлических решеток и оград: без рельефа за 1 раз (лестничные ограждения, решетки - перегородки возведенные жильцами 5,19 м2) | м2 | 167.19
46 | Окраска масляными составами ранее окрашенных металлических решеток и оград: без рельефа за 1 раз (лестница на чердак) | м2 | 6
47 | Окраска масляными составами ранее окрашенных металлических покрытий отдельных карнизов, брандмауэрных стен, парапетов, зонтов, сандриков, подоконных отливов, металлических балок, прогонов и других мелких покрытий: за два раза с земли и лесов (эл. щитов- 48,6 м2, мет. двери в маш. отделение -11,34 м2, люки на чердак - 5,52 м2) | м2 | 65.46
48 | Улучшенная масляная окраска ранее окрашенных окон: за два раза с расчисткой старой краски до 35% (поручней) | м2 | 48
49 | Простая масляная окраска ранее окрашенных стен: с подготовкой и расчисткой старой краски до 10% (стволов мусоропровода 1,41*2,79*8шт=31,47 м2 и труб ливневой канализации 0,37*2,79*9 шт=9,29 м2) | м2 | 244.56
50 | Окраска масляными составами: торцов лестничных маршей | м2 | 72
51 | Окраска масляными составами: плинтусов и галтелей | м2 | 30
52 | Окраска масляными составами ранее окрашенных поверхностей радиаторов и ребристых труб отопления: за 1 раз | м2 | 25.8
53 | Окраска масляными составами ранее окрашенных поверхностей труб: стальных за 1 раз | м2 | 30
Подмости
54 | Установка элементов каркаса: из брусьев (б/у) | м3 | 0.756
55 | Устройство по фермам настила: рабочего толщиной 50 мм сплошного (из доски б/у) | м2 | 21.6
Тамбур
56 | Окрашивание водоэмульсионными составами поверхностей потолков, ранее окрашенных: известковой или клеевой краской, с расчисткой старой краски до 35% | м2 | 11.64
57 | Улучшенная масляная окраска ранее окрашенных стен: за два раза с расчисткой старой краски до 35% | м2 | 55.5
58 | Улучшенная масляная окраска ранее окрашенных дверей: за два раза с расчисткой старой краски до 10% (Тамбурная входная) | м2 | 11.34
59 | Декоративная отделка поверхностей - набивка фриза по трафарету: масляная (нумерация этажей, нумерация квартир на электрощитках) | м2 | 0.19
Составил: Вед. инженер ПТО по ЭЖФ___________________________Егорова Н.А.