## Ведомость объемов работ 5 граф
УТВЕРЖДАЮ
Главный инженер
ЛГ МУП "УК ЖКК"
_____________________Елтуков А.Ю
ДЕФЕКТНАЯ ВЕДОМОСТЬ
Текущий ремонт подъездов КПД по адресу: г. Лангепас, ул. Комсомольская 2 б (1,2 подъезды)
№ пп | Наименование | Ед. изм. | Кол. | Примечание
1 | 2 | 3 | 4 | 5
1 | Ремонт форточек | шт | 2
2 | Снятие переплетов: остекленных оконных и фрамуг | м2 | 7.3
3 | Установка неостекленных оконных переплетов: форточек | шт | 3
4 | Установка неостекленных оконных переплетов: створных | шт | 1
5 | Ремонт балконных переплетов с заменой брусков: с изготовлением элементов по размеру и профилю | шт | 2
6 | Смена дверных приборов: ручки-скобы в тамбурах | шт | 4
7 | Смена оконных приборов: ручки | шт | 30
8 | Установка неостекленных оконных переплетов: створных (фрамуг в готовые коробки) | шт | 8
9 | Остекление оконным стеклом фрамуг с одним переплетом | м2 | 5.76
10 | Остекление оконным стеклом окон: с одинарным переплетом (3-е стекло с целью поддержания тепла в подъезде) | м2 | 5.2
11 | Остекление оконным стеклом фрамуг и форточек с одним переплетом (3-е стекло с целью поддержания тепла в подъезде) | м2 | 10.27
12 | Остекление оконным стеклом дверей балконных: с одинарным переплетом (3-е стекло с целью поддержания тепла в подъезде) | м2 | 16.536
13 | Смена стекол толщиной 4-6 мм в деревянных переплетах на штапиках: по замазке при площади стекол до 0,5 м2 | м2 | 17.6
14 | Смена стекол толщиной 4-6 мм в деревянных переплетах на штапиках: по замазке при площади стекол до 1,0 м2 | м2 | 9.646
15 | Снятие наличников | м | 8.2
16 | Установка и крепление наличников (Лифты и тамбурные двери) | м | 8.2
17 | Установка и крепление нащельника на окна | м | 1.5
18 | Разборка поручней деревянных: прямой части | м | 26.1
19 | Установка и крепление поручней | м | 27.7
20 | Установка и крепление наличников (притворная планка в тамбурах) | м | 10
21 | Демонтаж мелких покрытий из листовой оцинкованной стали (1-2 этаж электрика) размером 0,4х0,4 | м2 | 0.16
22 | Устройство мелких покрытий из листовой оцинкованной стали (1-2 этаж электрика) размером 0,4х0,4 + Устройство фартука на мусоропроводе | м2 | 0.31
23 | Резка стального профилированного настила (срез пластины размером 0,2х0,4) | м | 0.2
24 | Разборка деревянных заполнений проемов: дверных (выход на кровлю) | м2 | 2.42
25 | Установка металлических дверных блоков в готовые проемы ( Выход на кровлю) | м2 | 2.42
26 | Разборка деревянных заполнений проемов: дверных (тамбурные) | м2 | 5.46
27 | Установка блоков в наружных и внутренних дверных проемах: в каменных стенах, площадь проема до 3 м2 | м2 | 5.46
28 | Смена дверных приборов: ручки-скобы | шт | 8
29 | Смена оконных приборов: завертки форточные | шт | 2
30 | Смена оконных приборов: петли форточные | шт | 4
31 | Разборка покрытий полов: цементных | м2 | 1.2
32 | Устройство стяжек: цементных толщиной 20 мм | м2 | 1.2
33 | Железнение цементных покрытий | м2 | 1.2
34 | Демонтаж Утепления покрытий плитами: из пенопласта | м2 | 1.2
35 | Утепление покрытий плитами: из пенопласта | м2 | 1.2
36 | Устройство плинтусов: цементных | м | 0.19
37 | Установка столов, шкафов под мойки, холодильных шкафов и др. | шт | 8
38 | Разборка покрытий полов: из керамических плиток | м2 | 35
39 | Устройство покрытий на растворе их сухой смеси с приготовлением раствора в построечных условиях из плиток: гладких неглазурованных керамических для полов одноцветных (подъезды и тамбура) | м2 | 37.5
40 | Устройство стяжек: цементных толщиной 20 мм (вход в лифты, места отсутствия плиток, ступени) | м2 | 2.122
Подмости
41 | Установка элементов каркаса: из брусьев (б/у) | м3 | 0.252
42 | Устройство по фермам настила: рабочего толщиной 50 мм сплошного (из доски б/у) | м2 | 7.2
Отделочные работы
43 | Ремонт штукатурки внутренних стен по камню и бетону цементно-известковым раствором, площадью отдельных мест: до 1 м2 толщиной слоя до 20 мм (Перегородка тамбур) | м2 | 0.03
44 | Ремонт штукатурки внутренних стен по камню и бетону цементно-известковым раствором, площадью отдельных мест: на каждые следующие 10 мм толщины слоя добавлять к расценке 61-2-7 | м2 | -0.03
45 | Окрашивание водоэмульсионными составами поверхностей потолков, ранее окрашенных: известковой или клеевой краской, с расчисткой старой краски более 35% | м2 | 517.28
46 | Окрашивание водоэмульсионными составами поверхностей стен, ранее окрашенных: известковой или клеевой краской с расчисткой старой краски более 35% | м2 | 680
47 | Улучшенная масляная окраска ранее окрашенных стен: за два раза с расчисткой старой краски до 10% + перегородка возведенная жильцами 4,81 м2 | м2 | 618.81
48 | Улучшенная масляная окраска ранее окрашенных стен: за два раза с расчисткой старой краски до 35% | м2 | 297.5
49 | Окраска масляными составами ранее окрашенных металлических покрытий отдельных карнизов, брандмауэрных стен, парапетов, зонтов, сандриков, подоконных отливов, металлических балок, прогонов и других мелких покрытий: за два раза с земли и лесов (Электрощитки) | м2 | 16.2
50 | Улучшенная масляная окраска ранее окрашенных окон: за два раза с расчисткой старой краски до 10% (фрамуги, оконно-дверные блоки в мусорке) | м2 | 131.88
51 | Улучшенная масляная окраска ранее окрашенных дверей: за два раза с расчисткой старой краски до 10% (в мусорку, в лифтовую, выход на чердак) | м2 | 9.08
52 | Окраска масляными составами ранее окрашенных металлических решеток и оград: без рельефа за 1 раз | м2 | 54
53 | Окраска масляными составами: плинтусов и галтелей | м2 | 10
54 | Окраска масляными составами ранее окрашенных поверхностей радиаторов и ребристых труб отопления: за 1 раз | м2 | 14
55 | Окраска масляными составами ранее окрашенных поверхностей труб: стальных за 1 раз (Ливневой канализации) | м2 | 15
56 | Простая масляная окраска ранее окрашенных стен: с подготовкой и расчисткой старой краски до 10% (стволов мусоропровода) | м2 | 58.65
57 | Окраска масляными составами: торцов лестничных маршей | м2 | 24
58 | Улучшенная масляная окраска ранее окрашенных окон: за два раза с расчисткой старой краски до 35% (Деревянные поручни) | м2 | 16
59 | Декоративная отделка поверхностей - набивка фриза по трафарету: масляная (нумерация этажей, нумерация квартир на электрощитках) | м2 | 0.063
Составил: вед. инженер ПТО по ЭЖФ___________________________Егорова Н.А.