## ЛСР 17 граф
СОГЛАСОВАНО: | [11 empty] | УТВЕРЖДАЮ:
_________________ | [11 empty] | _________________
" _____ " ________________ 2015 г. | [11 empty] | "____" ______________2015 г.
(наименование стройки)
ЛОКАЛЬНЫЙ СМЕТНЫЙ РАСЧЕТ
(локальная смета)
|  | на | Текущий ремонт подъездов КПД по адресу: г. Лангепас, ул. Мира 11 (1-6 под-ды)
(наименование работ и затрат, наименование объекта)
Основание: Дефектная ведомость
|  |  | Сметная стоимость строительных работ _______________________________________________________________________________________________ | [5 empty] | ___________________________2139089,84 |  | руб.
|  |  | Средства на оплату труда _______________________________________________________________________________________________ | [5 empty] | ___________________________662455 |  | руб.
|  |  | Сметная трудоемкость _______________________________________________________________________________________________ | [5 empty] | _______________________________________________________________________________________________3489,73 |  | чел.час
Составлен в текущих ценах по состоянию на 4 кв. 2014 г.
№ пп | Обосно- вание | Наименование | Ед. изм. | Кол. | Стоимость единицы, руб. |  |  |  | Общая стоимость, руб. |  |  |  | Т/з осн. раб.на ед. | Т/з осн. раб. Всего | Т/з мех. на ед. | Т/з мех. Всего
[5 empty] | Всего | В том числе |  |  | Всего | В том числе
[6 empty] | Осн.З/п | Эк.Маш | З/пМех |  | Осн.З/п | Эк.Маш | З/пМех
1 | 2 | 3 | 4 | 5 | 6 | 7 | 8 | 9 | 10 | 11 | 12 | 13 | 14 | 15 | 16 | 17
Раздел 1. Новый Раздел
1 | ТЕРр56-6-1 И2-Приказ Минстроя России от 14.03.14 №97/пр | Ремонт форточек ИНДЕКС К ПОЗИЦИИ(справочно): ТЕРр56-6-1 14 Ремонт форточек ОЗП=6,95; ЭМ=6,96; ЗПМ=6,95; МАТ=3,23 Проемы: НР (1265 руб.): 86%*0.85 от ФОТ СП (859 руб.): 62%*0.8 от ФОТ | 100 шт. форточек | 0.09 | 2964.7 | 2770.88 | 5.38 |  | 267 | 249 |  |  | 91.66 | 8.25
2 | ТЕРр56-5-2 И2-Приказ Минстроя России от 14.03.14 №97/пр | Ремонт оконных переплетов с заменой брусков: с изготовлением элементов по размеру и профилю ИНДЕКС К ПОЗИЦИИ(справочно): ТЕРр56-5-2 13 Ремонт оконных переплетов с заменой брусков: с изготовлением элементов по размеру и профилю ОЗП=6,95; ЭМ=6,97; ЗПМ=6,95; МАТ=3,21 Проемы: НР (1732 руб.): 86%*0.85 от ФОТ СП (1176 руб.): 62%*0.8 от ФОТ | 100 створок или глухих переплетов | 0.03 | 12703.01 | 11374.34 | 34.07 |  | 381 | 341 | 1 |  | 376.26 | 11.29
3 | ТЕРр56-12-3 И2-Приказ Минстроя России от 14.03.14 №97/пр | Смена дверных приборов: ручки-скобы в тамбурах ИНДЕКС К ПОЗИЦИИ(справочно): ТЕРр56-12-3 29 Смена дверных приборов: ручки-скобы ОЗП=6,97; ЗПМ=6,97; МАТ=3,11 Проемы: НР (270 руб.): 86%*0.85 от ФОТ СП (183 руб.): 62%*0.8 от ФОТ | 100 шт. приборов | 0.06 | 4049.46 | 877.64 |  |  | 243 | 53 |  |  | 32.76 | 1.97
4 | ТЕРр56-12-11 И2-Приказ Минстроя России от 14.03.14 №97/пр | Смена оконных приборов: ручки ИНДЕКС К ПОЗИЦИИ(справочно): ТЕРр56-12-11 37 Смена оконных приборов: ручки ОЗП=6,97; ЗПМ=6,97; МАТ=3,18 Проемы: НР (1345 руб.): 86%*0.85 от ФОТ СП (913 руб.): 62%*0.8 от ФОТ | 100 шт. приборов | 0.4 | 2210.94 | 659.03 |  |  | 884 | 264 |  |  | 24.6 | 9.84
5 | ТЕРр59-4-1 И2-Приказ Минстроя России от 14.03.14 №97/пр | Разборка поручней деревянных: прямой части ИНДЕКС К ПОЗИЦИИ(справочно): ТЕРр59-4-1 6 Разборка поручней деревянных: прямой части ОЗП=6,94; ЗПМ=6,94 Лестницы, крыльца: НР (647 руб.): 80%*0.85 от ФОТ СП (456 руб.): 60%*0.8 от ФОТ | 100 м поручня | 0.3921 | 349.01 | 349.01 |  |  | 137 | 137 |  |  | 13.25 | 5.2
6 | ТЕР10-01-060-01 И2-Приказ Минстроя России от 14.03.14 №97/пр | Установка и крепление налични-ков (поручней) 217,33 = 1 180,53 - 112 x 8,60 (МДС 81-35.2004 п 4.7 ОЗП=1,15; ЭМ=1,25 к расх.; ЗПМ=1,25; ТЗ=1,15; ТЗМ=1,25) ИНДЕКС К ПОЗИЦИИ(справочно): ТЕР10-01-060-01 172 Установка и крепление наличников ОЗП=6,94; ЭМ=6,96; ЗПМ=6,94; МАТ=3,94 Деревянные конструкции: НР (645 руб.): 124%*(0.9*0.85) от ФОТ СП (291 руб.): 63%*(0.85*0.8) от ФОТ | 100 м коробок блоков | 0,4263 0,3921+0,0342 | 249.22 | 230.76 | 8.96 |  | 106 | 98 | 4 |  | 8.99 | 3.83
7 | ТСЦ-203-0364 И2-Приказ Минстроя России от 14.03.14 №97/пр | Поручни из древесины ИНДЕКС К ПОЗИЦИИ(справочно): ТЕР10-01-060-01 172 Установка и крепление наличников ОЗП=6,94; ЭМ=6,96; ЗПМ=6,94; МАТ=3,94 Деревянные конструкции | м | 47.75 | 30.59 |  |  |  | 1461
8 | ТЕР10-01-060-01 прим. И2-Приказ Минстроя России от 14.03.14 №97/пр | Укрепление поручней 217,33 = 1 180,53 - 112 x 8,60 (МДС35-IV п.4.7.При ремонте и реконструкции зданий и сооружений работы, аналогичные технологическим процессам в новом строительстве ОЗП=1,15; ЭМ=1,25 к расх.; ЗПМ=1,25; ТЗ=1,15; ТЗМ=1,25) ИНДЕКС К ПОЗИЦИИ(справочно): ТЕР10-01-060-01 172 Установка и крепление наличников ОЗП=6,94; ЭМ=6,96; ЗПМ=6,94; МАТ=3,94 Деревянные конструкции: НР (65 руб.): 124%*(0.9*0.85) от ФОТ СП (30 руб.): 63%*(0.85*0.8) от ФОТ | 100 м коробок блоков | 0.043 | 249.22 | 230.76 | 8.96 |  | 11 | 10 |  |  | 8.99 | 0.39
9 | ТЕРр56-11-1 И2-Приказ Минстроя России от 14.03.14 №97/пр | Снятие наличников ИНДЕКС К ПОЗИЦИИ(справочно): ТЕРр56-11-1 26 Снятие наличников ОЗП=6,94; ЗПМ=6,94 Проемы: НР (10 руб.): 86%*0.85 от ФОТ СП (7 руб.): 62%*0.8 от ФОТ | 100 м наличников | 0.021 | 105.08 | 105.08 |  |  | 2 | 2 |  |  | 4.21 | 0.09
10 | ТЕР10-01-060-01 И2-Приказ Минстроя России от 14.03.14 №97/пр | Установка и крепление наличников (МДС35-IV п.4.7.При ремонте и реконструкции зданий и сооружений работы, аналогичные технологическим процессам в новом строительстве ОЗП=1,15; ЭМ=1,25 к расх.; ЗПМ=1,25; ТЗ=1,15; ТЗМ=1,25) ИНДЕКС К ПОЗИЦИИ(справочно): ТЕР10-01-060-01 172 Установка и крепление наличников ОЗП=6,94; ЭМ=6,96; ЗПМ=6,94; МАТ=3,94 Деревянные конструкции: НР (46 руб.): 124%*(0.9*0.85) от ФОТ СП (21 руб.): 63%*(0.85*0.8) от ФОТ | 100 м коробок блоков | 0.0302 | 1212.42 | 230.76 | 8.96 |  | 37 | 7 |  |  | 8.99 | 0.27
11 | ТЕР12-01-010-01 И2-Приказ Минстроя России от 14.03.14 №97/пр | Устройство мелких покрытий (брандмауэры, парапеты, свесы и т.п.) из листовой оцинкованной стали (хомуты на мусоропровод, ограждение на регистры 1 этажей) (МДС35-IV п.4.7.При ремонте и реконструкции зданий и сооружений работы, аналогичные технологическим процессам в новом строительстве ОЗП=1,15; ЭМ=1,25 к расх.; ЗПМ=1,25; ТЗ=1,15; ТЗМ=1,25) ИНДЕКС К ПОЗИЦИИ(справочно): ТЕР12-01-010-01 50 Устройство мелких покрытий (брандмауэры, парапеты, свесы и т.п.) из листовой оцинкованной стали ОЗП=6,97; ЭМ=4,73; ЗПМ=6,97; МАТ=2,1 Кровли: НР (1377 руб.): 126%*(0.9*0.85) от ФОТ СП (632 руб.): 65%*(0.85*0.8) от ФОТ | 100 м2 покрытия | 0.0586 | 18136.25 | 3473.66 | 58.44 | 10.16 | 1063 | 204 | 3 | 1 | 129.66 | 7.6 | 0.25 | 0.01
12 | ТЕР09-05-006-01 прим. И2-Приказ Минстроя России от 14.03.14 №97/пр | Резка стального профилированного настила (срез арматуры торчащей из лестниц) (МДС35-IV п.4.7.При ремонте и реконструкции зданий и сооружений работы, аналогичные технологическим процессам в новом строительстве ОЗП=1,15; ЭМ=1,25 к расх.; ЗПМ=1,25; ТЗ=1,15; ТЗМ=1,25) ИНДЕКС К ПОЗИЦИИ(справочно): ТЕР09-05-006-01 238 Резка стального профилированного настила ОЗП=6,94; ЭМ=4,14; ЗПМ=6,94 Строительные металлические конструкции: НР (5 руб.): 95%*(0.9*0.85) от ФОТ СП (4 руб.): 85%*(0.85*0.8) от ФОТ | 1 м реза | 0.1 | 12 | 11.02 | 0.98 |  | 1 | 1 |  |  | 0.39 | 0.04
13 | ТЕРр57-2-3 И2-Приказ Минстроя России от 14.03.14 №97/пр | Разборка покрытий полов: из керамических плиток ИНДЕКС К ПОЗИЦИИ(справочно): ТЕРр57-2-3 7 Разборка покрытий полов: из керамических плиток ОЗП=6,97; ЭМ=4,8; ЗПМ=6,97 Полы: НР (11003 руб.): 84%*0.85 от ФОТ СП (8383 руб.): 68%*0.8 от ФОТ | 100 м2 покрытия | 1,1501 1,1234+0,005+0,0217 | 1969.83 | 1871.82 | 98.01 | 50.1 | 2266 | 2153 | 113 | 58 | 69.87 | 80.36 | 1.44 | 1.66
14 | ТЕРр57-2-4 И2-Приказ Минстроя России от 14.03.14 №97/пр | Разборка покрытий полов: цементных (тамбур 6 под-да, 2-п-д 2 эт.) ИНДЕКС К ПОЗИЦИИ(справочно): ТЕРр57-2-4 8 Разборка покрытий полов: цементных ОЗП=6,97; ЭМ=3,85; ЗПМ=6,97 Полы: НР (428 руб.): 84%*0.85 от ФОТ СП (326 руб.): 68%*0.8 от ФОТ | 100 м2 покрытия | 0.024 | 6369.59 | 2979.05 | 3390.54 | 643.86 | 153 | 71 | 82 | 15 | 111.2 | 2.67 | 21 | 0.5
15 | ТЕРр57-2-1 И2-Приказ Минстроя России от 14.03.14 №97/пр | Разборка покрытий полов: из линолеума и релина (1 п-д 8 эт., 2 п-д 4 эт.) ИНДЕКС К ПОЗИЦИИ(справочно): ТЕРр57-2-1 5 Разборка покрытий полов: из линолеума и релина ОЗП=6,94; ЭМ=4,8; ЗПМ=6,94 Полы: НР (69 руб.): 84%*0.85 от ФОТ СП (53 руб.): 68%*0.8 от ФОТ | 100 м2 покрытия | 0.04865 | 288.02 | 279.17 | 8.85 | 4.52 | 14 | 14 |  |  | 11.39 | 0.55 | 0.13 | 0.01
16 | ТЕР11-01-027-06 И2-Приказ Минстроя России от 14.03.14 №97/пр | Устройство покрытий на растворе их сухой смеси с приготовлением раствора в построечных условиях из плиток: гладких неглазурованных ке-рамических для полов одноцвет-ных (лифтовой холл, приквартирные коридорчики, тамбура) (МДС 81-35.2004 п 4.7 ОЗП=1,15; ЭМ=1,25 к расх.; ЗПМ=1,25; ТЗ=1,15; ТЗМ=1,25) ИНДЕКС К ПОЗИЦИИ(справочно): ТЕР11-01-027-06 101 Устройство покрытий на растворе их сухой смеси с приготовлением раствора в построечных условиях из плиток: гладких неглазурованных керамических для полов одноцветных ОЗП=6,94; ЭМ=5,15; ЗПМ=6,94; МАТ=3,67 Полы: НР (33079 руб.): 129%*(0.9*0.85) от ФОТ СП (17095 руб.): 75%*(0.85*0.8) от ФОТ | 100 м2 покрытия | 1.2207 | 13798.95 | 3783.91 | 403.16 | 172.65 | 16844 | 4619 | 492 | 211 | 137.75 | 168.15 | 5.28 | 6.45
17 | ТЕР11-01-027-06 И2-Приказ Минстроя России от 14.03.14 №97/пр | Устройство покрытий на растворе их сухой смеси с приготовлением раствора в построечных условиях из плиток: гладких неглазурованных ке-рамических для полов одноцвет-ных (б/у) (МДС 81-35.2004 п 4.7 ОЗП=1,15; ЭМ=1,25 к расх.; ЗПМ=1,25; ТЗ=1,15; ТЗМ=1,25) ИНДЕКС К ПОЗИЦИИ(справочно): ТЕР11-01-027-06 101 Устройство покрытий на растворе их сухой смеси с приготовлением раствора в построечных условиях из плиток: гладких неглазурованных керамических для полов одноцветных ОЗП=6,94; ЭМ=5,15; ЗПМ=6,94; МАТ=3,67 Полы: НР (137 руб.): 129%*(0.9*0.85) от ФОТ СП (71 руб.): 75%*(0.85*0.8) от ФОТ | 100 м2 покрытия | 0.005 | 13798.95 | 3783.91 | 403.16 | 172.65 | 69 | 19 | 2 | 1 | 137.75 | 0.69 | 5.28 | 0.03
18 | ТЕРр63-2-3 И2-Приказ Минстроя России от 14.03.14 №97/пр | Смена стекол толщиной 4-6 мм в деревянных переплетах на штапиках: по замазке при площади стекол до 1,0 м2 ИНДЕКС К ПОЗИЦИИ(справочно): ТЕРр63-2-3 21 Смена стекол толщиной 4-6 мм в деревянных переплетах на штапиках: по замазке при площади стекол до 1,0 м2 ОЗП=6,94; ЭМ=6,26; ЗПМ=6,94; МАТ=2,96 Стекольные, обойные и облицовочные работы: НР (1071 руб.): 81%*0.85 от ФОТ СП (622 руб.): 50%*0.8 от ФОТ | 100 м2 остекления | 0.07345 | 10197.11 | 3037.91 | 61.85 | 8.7 | 749 | 223 | 5 | 1 | 105.3 | 7.73 | 0.25 | 0.02
19 | ТЕР15-05-001-03 И2-Приказ Минстроя России от 14.03.14 №97/пр | Остекление оконным стеклом окон: с одинарным переплетом (+ 3-е стекло с целью поддержания тепла в подъезде) (МДС35-IV п.4.7.При ремонте и реконструкции зданий и сооружений работы, аналогичные технологическим процессам в новом строительстве ОЗП=1,15; ЭМ=1,25 к расх.; ЗПМ=1,25; ТЗ=1,15; ТЗМ=1,25) ИНДЕКС К ПОЗИЦИИ(справочно): ТЕР15-05-001-03 645 Остекление оконным стеклом окон: с одинарным переплетом ОЗП=6,97; ЭМ=5,62; ЗПМ=6,97; МАТ=3,77 Отделочные работы: НР (241 руб.): 110%*(0.9*0.85) от ФОТ СП (107 руб.): 55%*(0.85*0.8) от ФОТ | 100 м2 площади проемов по наружному обводу коробок | 0,0543 0,0343+0,02 | 4360.54 | 748.65 | 94.51 | 9.15 | 237 | 41 | 5 |  | 27.95 | 1.52 | 0.23 | 0.01
20 | ТСЦ-203-0259 И2-Приказ Минстроя России от 14.03.14 №97/пр | Штапик (раскладка) размером 10х16 мм ИНДЕКС К ПОЗИЦИИ(справочно): ТЕР15-05-001-03 645 Остекление оконным стеклом окон: с одинарным переплетом ОЗП=6,97; ЭМ=5,62; ЗПМ=6,97; МАТ=3,77 Стекольные, обойные и облицовочные работы | м | 0.9 | 3.98 |  |  |  | 4
21 | ТЕРр56-16-1 И2-Приказ Минстроя России от 14.03.14 №97/пр | Ремонт калевки дверного полотна ИНДЕКС К ПОЗИЦИИ(справочно): ТЕРр56-16-1 58 Ремонт калевки дверного полотна ОЗП=6,94; ЭМ=6,97; ЗПМ=6,94; МАТ=3,23 Проемы: НР (41 руб.): 86%*0.85 от ФОТ СП (28 руб.): 62%*0.8 от ФОТ | 100 отремонтированных мест | 0.02 | 1043.2 | 407.1 | 16.14 |  | 21 | 8 |  |  | 13.62 | 0.27
22 | ТЕРр56-12-10 И2-Приказ Минстроя России от 14.03.14 №97/пр | Смена оконных приборов: петли ИНДЕКС К ПОЗИЦИИ(справочно): ТЕРр56-12-10 36 Смена оконных приборов: петли ОЗП=6,97; ЗПМ=6,97; МАТ=3,41 Проемы: НР (535 руб.): 86%*0.85 от ФОТ СП (363 руб.): 62%*0.8 от ФОТ | 100 шт. приборов | 0.04 | 3844.43 | 2636.14 |  |  | 154 | 105 |  |  | 98.4 | 3.94
23 | ТЕРр56-2-2 И2-Приказ Минстроя России от 14.03.14 №97/пр | Снятие оконных переплетов: остекленных (фрамуг) ИНДЕКС К ПОЗИЦИИ(справочно): ТЕРр56-2-2 5 Снятие оконных переплетов: остекленных ОЗП=6,94; ЭМ=4,8; ЗПМ=6,94 Проемы: НР (360 руб.): 86%*0.85 от ФОТ СП (245 руб.): 62%*0.8 от ФОТ | 100 м2 оконных переплетов | 0.0595 | 1224.81 | 1161.51 | 63.3 | 32.35 | 73 | 69 | 4 | 2 | 46.11 | 2.74 | 0.93 | 0.06
24 | ТЕРр56-8-1 И2-Приказ Минстроя России от 14.03.14 №97/пр | Установка неостекленных оконных переплетов: створных (фрамуги) ИНДЕКС К ПОЗИЦИИ(справочно): ТЕРр56-8-1 18 Установка неостекленных оконных переплетов: створных ОЗП=6,94; ЭМ=6,09; ЗПМ=6,94; МАТ=3,93 Проемы: НР (3480 руб.): 86%*0.85 от ФОТ СП (2361 руб.): 62%*0.8 от ФОТ | 100 створок, фрамуг, форточек | 0.09 | 12649.91 | 7615.17 | 54.92 | 9.74 | 1138 | 685 | 5 | 1 | 224.57 | 20.21 | 0.28 | 0.03
25 | ТСЦ-203-0556 И2-Приказ Минстроя России от 14.03.14 №97/пр | Переплеты оконные одинарные площадью 2,07 м2 ИНДЕКС К ПОЗИЦИИ(справочно): ТЕРр56-8-1 18 Установка неостекленных оконных переплетов: створных ОЗП=6,94; ЭМ=6,09; ЗПМ=6,94; МАТ=3,93 Проемы | м2 | 11.31 | 87.33 |  |  |  | 988
26 | ТЕР15-05-001-05 И2-Приказ Минстроя России от 14.03.14 №97/пр | Остекление оконным стеклом фрамуг с одним переплетом (Вновь установленных) (МДС35-IV п.4.7.При ремонте и реконструкции зданий и сооружений работы, аналогичные технологическим процессам в новом строительстве ОЗП=1,15; ЭМ=1,25 к расх.; ЗПМ=1,25; ТЗ=1,15; ТЗМ=1,25) ИНДЕКС К ПОЗИЦИИ(справочно): ТЕР15-05-001-05 647 Остекление оконным стеклом фрамуг с одним переплетом ОЗП=6,97; ЭМ=5,61; ЗПМ=6,97; МАТ=3,78 Отделочные работы: НР (733 руб.): 110%*(0.9*0.85) от ФОТ СП (326 руб.): 55%*(0.85*0.8) от ФОТ | 100 м2 площади проемов по наружному обводу коробок | 0.1131 | 5142.67 | 1100.17 | 98.89 | 9.66 | 582 | 124 | 11 | 1 | 41.07 | 4.65 | 0.24 | 0.03
27 | ТЕРр56-9-1 И2-Приказ Минстроя России от 14.03.14 №97/пр | Демонтаж дверных коробок: в каменных стенах с отбивкой штукатурки в откосах (мусорка 2 п-д 2-1 м/э) ИНДЕКС К ПОЗИЦИИ(справочно): ТЕРр56-9-1 21 Демонтаж дверных коробок: в каменных стенах с отбивкой штукатурки в откосах ОЗП=6,94; ЭМ=3,81; ЗПМ=6,94 Проемы: НР (233 руб.): 86%*0.85 от ФОТ СП (158 руб.): 62%*0.8 от ФОТ | 100 коробок | 0.01 | 5192.26 | 4516.57 | 675.69 | 120.17 | 52 | 45 | 7 | 1 | 179.3 | 1.79 | 3.97 | 0.04
28 | ТЕР10-01-044-12 И2-Приказ Минстроя России от 14.03.14 №97/пр | Демонтаж обивки дверей оцинкованной кровельной сталью: по дереву с одной стороны (Электрощитовая) (МДС38 п.3.3.1.Демонтаж (разборка) металлических конструкций ОЗП=0,7; ЭМ=0,7 к расх.; ЗПМ=0,7; МАТ=0 к расх.; ТЗ=0,7; ТЗМ=0,7) ИНДЕКС К ПОЗИЦИИ(справочно): ТЕР10-01-044-12 150 Обивка дверей оцинкованной кровельной сталью: по дереву с одной стороны ОЗП=6,94; ЭМ=5,24; ЗПМ=6,94; МАТ=1,86 Деревянные конструкции: НР (184 руб.): 124%*(0.9*0.85) от ФОТ СП (83 руб.): 63%*(0.85*0.8) от ФОТ | 100 м2 проемов | 0.0189 | 1458.84 | 1433.19 | 25.65 | 2 | 28 | 28 |  |  | 55.85 | 1.06 | 0.05
29 | ТЕР10-01-044-12 И2-Приказ Минстроя России от 14.03.14 №97/пр | Обивка дверей оцинкованной кровельной сталью: по дереву с одной стороны (Электрощитовая) (МДС35-IV п.4.7.При ремонте и реконструкции зданий и сооружений работы, аналогичные технологическим процессам в новом строительстве ОЗП=1,15; ЭМ=1,25 к расх.; ЗПМ=1,25; ТЗ=1,15; ТЗМ=1,25) ИНДЕКС К ПОЗИЦИИ(справочно): ТЕР10-01-044-12 150 Обивка дверей оцинкованной кровельной сталью: по дереву с одной стороны ОЗП=6,94; ЭМ=5,24; ЗПМ=6,94; МАТ=1,86 Деревянные конструкции: НР (296 руб.): 124%*(0.9*0.85) от ФОТ СП (134 руб.): 63%*(0.85*0.8) от ФОТ | 100 м2 проемов | 0.0189 | 15750.47 | 2354.52 | 45.8 | 3.56 | 298 | 45 | 1 |  | 91.76 | 1.73 | 0.09
30 | ТЕРр53-1-1 И2-Приказ Минстроя России от 14.03.14 №97/пр | Разборка обшивки: неоштукатуренных деревянных стен (тамбура) ИНДЕКС К ПОЗИЦИИ(справочно): ТЕРр53-1-1 1 Разборка обшивки: неоштукатуренных деревянных стен ОЗП=6,94; ЭМ=3,66; ЗПМ=6,94 Стены: НР (106 руб.): 90%*0.85 от ФОТ СП (78 руб.): 70%*0.8 от ФОТ | 100 м2 стен | 0.066 | 400.7 | 292 | 108.7 | 18.3 | 26 | 19 | 7 | 1 | 12.3 | 0.81 | 0.45 | 0.03
31 | ТЕР10-01-012-03 И2-Приказ Минстроя России от 14.03.14 №97/пр | Обшивка каркасных стен: плитами ЦСП 16 мм (Тамбура) 2 197,20 = 5 226,42 - 1,025 x 2 955,34 (МДС35-IV п.4.7.При ремонте и реконструкции зданий и сооружений работы, аналогичные технологическим процессам в новом строительстве ОЗП=1,15; ЭМ=1,25 к расх.; ЗПМ=1,25; ТЗ=1,15; ТЗМ=1,25) ИНДЕКС К ПОЗИЦИИ(справочно): ТЕР10-01-012-03 36 Обшивка каркасных стен: плитами древесностружечными 16 мм ОЗП=6,94; ЭМ=6,88; ЗПМ=6,94; МАТ=4,79 Деревянные конструкции: НР (1646 руб.): 124%*(0.9*0.85) от ФОТ СП (743 руб.): 63%*(0.85*0.8) от ФОТ | 100 м2 обшивки стен (за вычетом проемов) | 0.105 | 2529.71 | 2378.76 | 111.2 |  | 266 | 250 | 12 |  | 86.6 | 9.09
32 | ТСЦ-101-3670 И2-Приказ Минстроя России от 14.03.14 №97/пр | Плиты цементно-стружечные нешлифованные толщиной 16 мм ИНДЕКС К ПОЗИЦИИ(справочно): ТЕР10-01-012-03 36 Обшивка каркасных стен: плитами древесностружечными 16 мм ОЗП=6,94; ЭМ=6,88; ЗПМ=6,94; МАТ=4,79 Деревянные конструкции | м2 | 10.76 | 59.7 |  |  |  | 642
33 | ТЕРр57-3-2 И2-Приказ Минстроя России от 14.03.14 №97/пр | Разборка плинтусов: цементных. ИНДЕКС К ПОЗИЦИИ(справочно): ТЕРр57-3-2 13 Разборка плинтусов: цементных и из керамической плитки ОЗП=6,94; ЗПМ=6,94 Полы: НР (25 руб.): 84%*0.85 от ФОТ СП (19 руб.): 68%*0.8 от ФОТ | 100 м плинтуса | 0.0154 | 350 | 350 |  |  | 5 | 5 |  |  | 14.28 | 0.22
34 | ТЕРр61-7-1 И2-Приказ Минстроя России от 14.03.14 №97/пр | Ремонт штукатурки откосов внутри здания по камню и бетону цементно-известковым раствором: прямолинейных ИНДЕКС К ПОЗИЦИИ(справочно): ТЕРр61-7-1 55 Ремонт штукатурки откосов внутри здания по камню и бетону цементно-известковым раствором: прямолинейных ОЗП=6,94; ЭМ=4,8; ЗПМ=6,94; МАТ=4,62 Штукатурные работы: НР (220 руб.): 83%*0.85 от ФОТ СП (125 руб.): 50%*0.8 от ФОТ | 100 м2 отремонтированной поверхности | 0.0042 | 14706.14 | 10790.8 | 78.95 | 40.36 | 62 | 45 |  |  | 383.06 | 1.61 | 1.16
35 | ТЕРр68-23-1 И2-Приказ Минстроя России от 14.03.14 №97/пр | Ремонт металлических ограждений: мелкий ИНДЕКС К ПОЗИЦИИ(справочно): ТЕРр68-23-1 86 Ремонт металлических ограждений: мелкий ОЗП=6,94; ЭМ=4,59; ЗПМ=6,94; МАТ=3,78 Благоустройство: НР (296 руб.): 109%*0.85 от ФОТ СП (153 руб.): 60%*0.8 от ФОТ | 1 м2 | 0.897 | 59.65 | 51 | 6.25 |  | 54 | 46 | 6 |  | 1.88 | 1.69
36 | ТЕР10-01-059-01 прим И2-Приказ Минстроя России от 14.03.14 №97/пр | Установка почтовых ящиков (МДС35-IV п.4.7.При ремонте и реконструкции зданий и сооружений работы, аналогичные технологическим процессам в новом строительстве ОЗП=1,15; ЭМ=1,25 к расх.; ЗПМ=1,25; ТЗ=1,15; ТЗМ=1,25) ИНДЕКС К ПОЗИЦИИ(справочно): ТЕР10-01-059-01 171 Установка столов, шкафов под мойки, холодильных шкафов и др. ОЗП=6,94; ЭМ=6,42; ЗПМ=6,94; МАТ=3,25 Деревянные конструкции: НР (3858 руб.): 124%*(0.9*0.85) от ФОТ СП (1742 руб.): 63%*(0.85*0.8) от ФОТ | 100 шт. изделий | 0.26 | 6060.74 | 2176.98 | 700.89 | 75.24 | 1576 | 566 | 182 | 20 | 86.42 | 22.47 | 2.16 | 0.56
37 | прайс-лист И2-Приказ Минстроя России от 14.03.14 №97/пр | Почтовый ящик 6 секционный 2100:1,18=1779,66 Деревянные конструкции | шт. | 24 | 1779.66 |  |  |  | 42712
38 | прайс-лист И2-Приказ Минстроя России от 14.03.14 №97/пр | Почтовый ящик 4 секционный 1400:1,18=1186,44 Деревянные конструкции | шт. | 2 | 1186.44 |  |  |  | 2373
Отделочные работы
39 | ТЕР11-01-039-02 И2-Приказ Минстроя России от 14.03.14 №97/пр | Устройство плинтусов: цементных (МДС35-IV п.4.7.При ремонте и реконструкции зданий и сооружений работы, аналогичные технологическим процессам в новом строительстве ОЗП=1,15; ЭМ=1,25 к расх.; ЗПМ=1,25; ТЗ=1,15; ТЗМ=1,25) ИНДЕКС К ПОЗИЦИИ(справочно): ТЕР11-01-039-02 144 Устройство плинтусов: цементных ОЗП=6,95; ЭМ=6,96; ЗПМ=6,95; МАТ=5,12 Полы: НР (82 руб.): 129%*(0.9*0.85) от ФОТ СП (42 руб.): 75%*(0.85*0.8) от ФОТ | 100 м плинтуса | 0.0323 | 519.74 | 361.55 | 8.96 |  | 17 | 12 |  |  | 11.96 | 0.39
40 | ТЕРр61-2-7 И2-Приказ Минстроя России от 14.03.14 №97/пр | Ремонт штукатурки внутренних стен по камню и бетону цементно-известковым раствором, площадью отдельных мест: до 1 м2 толщиной слоя до 20 мм (Швов, стен подъезда и тамбуров, рустов) ИНДЕКС К ПОЗИЦИИ(справочно): ТЕРр61-2-7 19 Ремонт штукатурки внутренних стен по камню и бетону цементно-известковым раствором, площадью отдельных мест: до 1 м2 толщиной слоя до 20 мм ОЗП=6,94; ЭМ=4,8; ЗПМ=6,94; МАТ=4,62 Штукатурные работы: НР (3677 руб.): 83%*0.85 от ФОТ СП (2085 руб.): 50%*0.8 от ФОТ | 100 м2 отремонтированной поверхности | 0,11778 0,1146+0,00318 | 8319.21 | 6354.98 | 45.6 | 23.31 | 980 | 748 | 5 | 3 | 228.35 | 26.9 | 0.67 | 0.08
41 | ТЕРр61-2-8 И2-Приказ Минстроя России от 14.03.14 №97/пр | Ремонт штукатурки внутренних стен по камню и бетону цементно-известковым раствором, площадью отдельных мест: на каждые следующие 10 мм толщины слоя добавлять к расценке 61-2-7 ИНДЕКС К ПОЗИЦИИ(справочно): ТЕРр61-2-8 20 Ремонт штукатурки внутренних стен по камню и бетону цементно-известковым раствором, площадью отдельных мест: на каждые следующие 10 мм толщины слоя добавлять к расценке 61-2-7 ОЗП=6,94; ЭМ=4,8; ЗПМ=6,94; МАТ=4,62 Штукатурные работы: НР (-514 руб.): 83%*0.85 от ФОТ СП (-292 руб.): 50%*0.8 от ФОТ | 100 м2 отремонтированной поверхности | -0.1146 | 1888.72 | 906.7 | 23.14 | 11.83 | -216 | -104 | -3 | -1 | 32.58 | -3.73 | 0.34 | -0.04
42 | ТЕРр61-26-1 прим. И2-Приказ Минстроя России от 14.03.14 №97/пр | Перетирка полов: внутренних помещений (+ пандус и тамбура) ИНДЕКС К ПОЗИЦИИ(справочно): ТЕРр61-26-1 237 Перетирка штукатурки: внутренних помещений ОЗП=6,94; ЭМ=4,8; ЗПМ=6,94; МАТ=4,63 Штукатурные работы: НР (401 руб.): 83%*0.85 от ФОТ СП (228 руб.): 50%*0.8 от ФОТ | 100 м2 перетертой поверхности | 0.1075 | 798.01 | 761.54 | 6.81 | 3.48 | 86 | 82 | 1 |  | 28.07 | 3.02 | 0.1 | 0.01
43 | ТЕРр62-17-3 И2-Приказ Минстроя России от 14.03.14 №97/пр | Окрашивание водоэмульсионными составами поверхностей потолков, ранее окрашенных: известковой или клеевой краской, с расчисткой старой краски до 35% ИНДЕКС К ПОЗИЦИИ(справочно): ТЕРр62-17-3 100 Окрашивание водоэмульсионными составами поверхностей потолков, ранее окрашенных: известковой или клеевой краской, с расчисткой старой краски более 35% ОЗП=6,94; ЭМ=6; ЗПМ=6,94; МАТ=2,07 Малярные работы: НР (86151 руб.): 84%*0.85 от ФОТ СП (48264 руб.): 50%*0.8 от ФОТ | 100 м2 окрашиваемой поверхности | 17,616 2,936*6 | 2798.27 | 983.46 | 17.57 | 3.48 | 49294 | 17325 | 310 | 61 | 36.25 | 638.58 | 0.1 | 1.76
44 | ТЕРр62-16-3 И2-Приказ Минстроя России от 14.03.14 №97/пр | Окрашивание водоэмульсионными составами поверхностей стен, ранее окрашенных: известковой или клеевой краской с расчисткой старой краски до 35% ИНДЕКС К ПОЗИЦИИ(справочно): ТЕРр62-16-3 91 Окрашивание водоэмульсионными составами поверхностей стен, ранее окрашенных: известковой или клеевой краской с расчисткой старой краски более 35% ОЗП=6,94; ЭМ=6; ЗПМ=6,94; МАТ=2,08 Малярные работы: НР (100044 руб.): 84%*0.85 от ФОТ СП (56047 руб.): 50%*0.8 от ФОТ | 100 м2 окрашиваемой поверхности | 26,439 4,4289*6-0,0412-0,0466-0,0466 | 2545.48 | 760.18 | 17.57 | 3.48 | 67300 | 20098 | 465 | 92 | 28.02 | 740.82 | 0.1 | 2.64
45 | ТЕРр62-7-4 И2-Приказ Минстроя России от 14.03.14 №97/пр | Улучшенная масляная окраска ранее окрашенных стен: за два раза с расчисткой старой краски до 10% (+ перегородки возведенные жильцами 76 м2) ИНДЕКС К ПОЗИЦИИ(справочно): ТЕРр62-7-4 38 Улучшенная масляная окраска ранее окрашенных стен: за два раза с расчисткой старой краски до 10% ОЗП=6,94; ЭМ=6; ЗПМ=6,94; МАТ=2,33 Малярные работы: НР (85169 руб.): 84%*0.85 от ФОТ СП (47714 руб.): 50%*0.8 от ФОТ | 100 м2 окрашиваемой поверхности | 19,5614 3,159*6+0,76-0,0468-0,0529-0,0529 | 1597.43 | 875.21 | 17.57 | 3.48 | 31248 | 17120 | 344 | 68 | 32.26 | 631.05 | 0.1 | 1.96
46 | ТЕРр62-7-5 И2-Приказ Минстроя России от 14.03.14 №97/пр | Улучшенная масляная окраска ранее окрашенных стен: за два раза с расчисткой старой краски до 35% ИНДЕКС К ПОЗИЦИИ(справочно): ТЕРр62-7-5 39 Улучшенная масляная окраска ранее окрашенных стен: за два раза с расчисткой старой краски до 35% ОЗП=6,94; ЭМ=6; ЗПМ=6,94; МАТ=2,29 Малярные работы: НР (64576 руб.): 84%*0.85 от ФОТ СП (36177 руб.): 50%*0.8 от ФОТ | 100 м2 окрашиваемой поверхности | 9,36 1,56*6 | 2267.98 | 1388.78 | 17.57 | 3.48 | 21228 | 12999 | 164 | 33 | 51.19 | 479.14 | 0.1 | 0.94
47 | ТЕРр62-10-4 И2-Приказ Минстроя России от 14.03.14 №97/пр | Улучшенная масляная окраска ранее окрашенных дверей: за два раза с расчисткой старой краски до 10% (Тамбурная на подъезд- 34,02 м2, в мусорках - 49,14 м2) ИНДЕКС К ПОЗИЦИИ(справочно): ТЕРр62-10-4 68 Улучшенная масляная окраска ранее окрашенных дверей: за два раза с расчисткой старой краски до 10% ОЗП=6,94; ЭМ=6; ЗПМ=6,94; МАТ=1,85 Малярные работы: НР (4792 руб.): 84%*0.85 от ФОТ СП (2684 руб.): 50%*0.8 от ФОТ | 100 м2 окрашиваемой поверхности | 0,8316 2,1*2,7*6/100+0,4914 | 2059.07 | 1159.81 | 17.57 | 3.48 | 1712 | 964 | 15 | 3 | 42.75 | 35.55 | 0.1 | 0.08
48 | ТЕРр62-9-4 И2-Приказ Минстроя России от 14.03.14 №97/пр | Улучшенная масляная окраска ранее окрашенных окон: за два раза с расчисткой старой краски до 10% ИНДЕКС К ПОЗИЦИИ(справочно): ТЕРр62-9-4 50 Улучшенная масляная окраска ранее окрашенных окон: за два раза с расчисткой старой краски до 10% ОЗП=6,94; ЭМ=6; ЗПМ=6,94; МАТ=1,85 Малярные работы: НР (26070 руб.): 84%*0.85 от ФОТ СП (14605 руб.): 50%*0.8 от ФОТ | 100 м2 окрашиваемой поверхности | 2,2914 0,2546*2,5*6-0,2546*6 | 3197.23 | 2292.49 | 17.57 | 3.48 | 7326 | 5253 | 40 | 8 | 84.5 | 193.62 | 0.1 | 0.23
49 | ТЕРр62-35-1 И2-Приказ Минстроя России от 14.03.14 №97/пр | Окраска масляными составами ранее окрашенных металлических решеток и оград: без рельефа за 1 раз (лестничные ограждения, решетки - перегородки возведенные жильцами 5,19 м2) ИНДЕКС К ПОЗИЦИИ(справочно): ТЕРр62-35-1 230 Окраска масляными составами ранее окрашенных металлических решеток и оград: без рельефа за 1 раз ОЗП=6,94; ЭМ=6,98; ЗПМ=6,94; МАТ=2,56 Малярные работы: НР (14102 руб.): 84%*0.85 от ФОТ СП (7900 руб.): 50%*0.8 от ФОТ | 100 м2 окрашиваемой поверхности | 1,6719 0,27*6+0,0519 | 2001.7 | 1702.41 | 1.79 |  | 3347 | 2846 | 3 |  | 62.75 | 104.91
50 | ТЕРр62-35-1 И2-Приказ Минстроя России от 14.03.14 №97/пр | Окраска масляными составами ранее окрашенных металлических решеток и оград: без рельефа за 1 раз (лестница на чердак) ИНДЕКС К ПОЗИЦИИ(справочно): ТЕРр62-35-1 230 Окраска масляными составами ранее окрашенных металлических решеток и оград: без рельефа за 1 раз ОЗП=6,94; ЭМ=6,98; ЗПМ=6,94; МАТ=2,56 Малярные работы: НР (506 руб.): 84%*0.85 от ФОТ СП (283 руб.): 50%*0.8 от ФОТ | 100 м2 окрашиваемой поверхности | 0.06 | 2001.7 | 1702.41 | 1.79 |  | 120 | 102 |  |  | 62.75 | 3.77
51 | ТЕРр62-31-4 И2-Приказ Минстроя России от 14.03.14 №97/пр | Окраска масляными составами ранее окрашенных металлических покрытий отдельных карнизов, брандмауэрных стен, парапетов, зонтов, сандриков, подоконных отливов, металлических балок, прогонов и других мелких покрытий: за два раза с земли и лесов (эл. щитов- 48,6 м2, мет. двери в маш. отделение -11,34 м2, люки на чердак - 5,52 м2) ИНДЕКС К ПОЗИЦИИ(справочно): ТЕРр62-31-4 219 Окраска масляными составами ранее окрашенных металлических покрытий отдельных карнизов, брандмауэрных стен, парапетов, зонтов, сандриков, подоконных отливов, металлических балок, прогонов и других мелких покрытий: за два раза с земли и лесов ОЗП=6,94; ЭМ=6,24; ЗПМ=6,94; МАТ=2,03 Малярные работы: НР (1829 руб.): 84%*0.85 от ФОТ СП (1024 руб.): 50%*0.8 от ФОТ | 100 м2 окрашиваемой поверхности | 0.6546 | 1220.21 | 562.95 | 2.14 |  | 799 | 369 | 1 |  | 20.75 | 13.58
52 | ТЕРр62-9-5 И2-Приказ Минстроя России от 14.03.14 №97/пр | Улучшенная масляная окраска ранее окрашенных окон: за два раза с расчисткой старой краски до 35% (поручней) ИНДЕКС К ПОЗИЦИИ(справочно): ТЕРр62-9-5 51 Улучшенная масляная окраска ранее окрашенных окон: за два раза с расчисткой старой краски до 35% ОЗП=6,94; ЭМ=6; ЗПМ=6,94; МАТ=1,87 Малярные работы: НР (6635 руб.): 84%*0.85 от ФОТ СП (3717 руб.): 50%*0.8 от ФОТ | 100 м2 окрашиваемой поверхности | 0,48 0,08*6 | 3818 | 2786.25 | 17.57 | 3.48 | 1833 | 1337 | 8 | 2 | 102.7 | 49.3 | 0.1 | 0.05
53 | ТЕРр62-2-2 И2-Приказ Минстроя России от 14.03.14 №97/пр | Простая масляная окраска ранее окрашенных стен: с подготовкой и расчисткой старой краски до 10% (стволов мусоропровода 1,41*2,79*8шт=31,47 м2 и труб ливневой канализации 0,37*2,79*9 шт=9,29 м2) ИНДЕКС К ПОЗИЦИИ(справочно): ТЕРр62-2-2 8 Простая масляная окраска ранее окрашенных стен: с подготовкой и расчисткой старой краски до 10% ОЗП=6,94; ЭМ=6,08; ЗПМ=6,94; МАТ=2,34 Малярные работы: НР (7016 руб.): 84%*0.85 от ФОТ СП (3931 руб.): 50%*0.8 от ФОТ | 100 м2 окрашиваемой поверхности | 2,4456 (0,3147+0,0929)*6 | 1106.11 | 575.16 | 19.36 | 3.48 | 2705 | 1407 | 47 | 9 | 21.2 | 51.85 | 0.1 | 0.24
54 | ТЕРр62-18-3 И2-Приказ Минстроя России от 14.03.14 №97/пр | Окраска масляными составами: торцов лестничных маршей ИНДЕКС К ПОЗИЦИИ(справочно): ТЕРр62-18-3 109 Окраска масляными составами: торцов лестничных маршей ОЗП=6,94; ЭМ=6; ЗПМ=6,94; МАТ=2,21 Малярные работы: НР (4004 руб.): 84%*0.85 от ФОТ СП (2243 руб.): 50%*0.8 от ФОТ | 100 м2 окрашиваемой поверхности | 0,72 0,12*6 | 1680.53 | 1118.03 | 17.57 | 3.48 | 1210 | 805 | 13 | 3 | 40.7 | 29.3 | 0.1 | 0.07
55 | ТЕРр62-18-2 И2-Приказ Минстроя России от 14.03.14 №97/пр | Окраска масляными составами: плинтусов и галтелей ИНДЕКС К ПОЗИЦИИ(справочно): ТЕРр62-18-2 108 Окраска масляными составами: плинтусов и галтелей ОЗП=6,94; ЭМ=6; ЗПМ=6,94; МАТ=2,3 Малярные работы: НР (1571 руб.): 84%*0.85 от ФОТ СП (880 руб.): 50%*0.8 от ФОТ | 100 м2 окрашиваемой поверхности | 0,3 0,05*6 | 1507.68 | 1054.85 | 17.57 | 3.48 | 452 | 316 | 5 | 1 | 38.4 | 11.52 | 0.1 | 0.03
56 | ТЕРр62-33-1 И2-Приказ Минстроя России от 14.03.14 №97/пр | Окраска масляными составами ранее окрашенных поверхностей радиаторов и ребристых труб отопления: за 1 раз ИНДЕКС К ПОЗИЦИИ(справочно): ТЕРр62-33-1 226 Окраска масляными составами ранее окрашенных поверхностей радиаторов и ребристых труб отопления: за 1 раз ОЗП=6,94; ЭМ=6,98; ЗПМ=6,94; МАТ=1,87 Малярные работы: НР (1759 руб.): 84%*0.85 от ФОТ СП (986 руб.): 50%*0.8 от ФОТ | 100 м2 окрашиваемой поверхности | 0.258 | 1898.34 | 1374.05 | 1.79 |  | 490 | 355 |  |  | 50.02 | 12.91
57 | ТЕРр62-32-1 И2-Приказ Минстроя России от 14.03.14 №97/пр | Окраска масляными составами ранее окрашенных поверхностей труб: стальных за 1 раз ИНДЕКС К ПОЗИЦИИ(справочно): ТЕРр62-32-1 222 Окраска масляными составами ранее окрашенных поверхностей труб: стальных за 1 раз ОЗП=6,94; ЭМ=6,98; ЗПМ=6,94; МАТ=1,87 Малярные работы: НР (2368 руб.): 84%*0.85 от ФОТ СП (1327 руб.): 50%*0.8 от ФОТ | 100 м2 окрашиваемой поверхности | 0,3 0,05*6 | 2118.77 | 1594.48 | 1.79 |  | 636 | 478 | 1 |  | 62.75 | 18.83
Подмости
58 | ТЕР10-01-010-01 И2-Приказ Минстроя России от 14.03.14 №97/пр | Установка элементов каркаса: из брусьев (б/у) 1 119,42 = 3 465,50 - 0,93 x 2 510,50 - 0,01 x 1 131,20 (МДС35-IV п.4.7.При ремонте и реконструкции зданий и сооружений работы, аналогичные технологическим процессам в новом строительстве ОЗП=1,15; ЭМ=1,25 к расх.; ЗПМ=1,25; ТЗ=1,15; ТЗМ=1,25) ИНДЕКС К ПОЗИЦИИ(справочно): ТЕР10-01-010-01 30 Установка элементов каркаса: из брусьев ОЗП=6,94; ЭМ=6,7; ЗПМ=6,94; МАТ=2,83 Деревянные конструкции: НР (3390 руб.): 124%*(0.9*0.85) от ФОТ СП (1531 руб.): 63%*(0.85*0.8) от ФОТ | 1 м3 древесины в конструкции | 0,756 0,126*6 | 1225.37 | 681.55 | 85.26 |  | 926 | 515 | 64 |  | 25.88 | 19.57
59 | ТЕР10-01-083-07 И2-Приказ Минстроя России от 14.03.14 №97/пр | Устройство по фермам настила: рабочего толщиной 50 мм сплошного (из доски б/у) 3 680,77 = 12 101,35 - 5,25 x 1 603,92 (МДС35-IV п.4.7.При ремонте и реконструкции зданий и сооружений работы, аналогичные технологическим процессам в новом строительстве ОЗП=1,15; ЭМ=1,25 к расх.; ЗПМ=1,25; ТЗ=1,15; ТЗМ=1,25) ИНДЕКС К ПОЗИЦИИ(справочно): ТЕР10-01-083-07 241 Устройство по фермам настила: рабочего толщиной 50 мм сплошного ОЗП=6,94; ЭМ=4,58; ЗПМ=6,94; МАТ=3,13 Деревянные конструкции: НР (1547 руб.): 124%*(0.9*0.85) от ФОТ СП (699 руб.): 63%*(0.85*0.8) от ФОТ | 100 м2 покрытия | 0,216 0,036*6 | 3920.23 | 1026.06 | 528.14 | 59.46 | 847 | 222 | 114 | 13 | 37.35 | 8.07 | 1.46 | 0.32
Тамбур
60 | ТЕРр62-17-3 И2-Приказ Минстроя России от 14.03.14 №97/пр | Окрашивание водоэмульсионными составами поверхностей потолков, ранее окрашенных: известковой или клеевой краской, с расчисткой старой краски до 35% ИНДЕКС К ПОЗИЦИИ(справочно): ТЕРр62-17-3 100 Окрашивание водоэмульсионными составами поверхностей потолков, ранее окрашенных: известковой или клеевой краской, с расчисткой старой краски более 35% ОЗП=6,94; ЭМ=6; ЗПМ=6,94; МАТ=2,07 Малярные работы: НР (565 руб.): 84%*0.85 от ФОТ СП (316 руб.): 50%*0.8 от ФОТ | 100 м2 окрашиваемой поверхности | 0,1164 0,0194*6 | 2798.27 | 983.46 | 17.57 | 3.48 | 326 | 114 | 2 |  | 36.25 | 4.22 | 0.1 | 0.01
61 | ТЕРр62-7-5 И2-Приказ Минстроя России от 14.03.14 №97/пр | Улучшенная масляная окраска ранее окрашенных стен: за два раза с расчисткой старой краски до 35% ИНДЕКС К ПОЗИЦИИ(справочно): ТЕРр62-7-5 39 Улучшенная масляная окраска ранее окрашенных стен: за два раза с расчисткой старой краски до 35% ОЗП=6,94; ЭМ=6; ЗПМ=6,94; МАТ=2,29 Малярные работы: НР (3831 руб.): 84%*0.85 от ФОТ СП (2146 руб.): 50%*0.8 от ФОТ | 100 м2 окрашиваемой поверхности | 0,555 0,0925*6 | 2267.98 | 1388.78 | 17.57 | 3.48 | 1259 | 771 | 10 | 2 | 51.19 | 28.41 | 0.1 | 0.06
62 | ТЕРр62-10-4 И2-Приказ Минстроя России от 14.03.14 №97/пр | Улучшенная масляная окраска ранее окрашенных дверей: за два раза с расчисткой старой краски до 10% (Тамбурная входная) ИНДЕКС К ПОЗИЦИИ(справочно): ТЕРр62-10-4 68 Улучшенная масляная окраска ранее окрашенных дверей: за два раза с расчисткой старой краски до 10% ОЗП=6,94; ЭМ=6; ЗПМ=6,94; МАТ=1,85 Малярные работы: НР (654 руб.): 84%*0.85 от ФОТ СП (366 руб.): 50%*0.8 от ФОТ | 100 м2 окрашиваемой поверхности | 0,1134 2,1*2,7*2/100 | 2059.07 | 1159.81 | 17.57 | 3.48 | 233 | 132 | 2 |  | 42.75 | 4.85 | 0.1 | 0.01
63 | ТЕР15-04-047-13 И2-Приказ Минстроя России от 14.03.14 №97/пр | Декоративная отделка поверхностей - набивка фриза по трафарету: масляная (нумерация этажей, нумерация квартир на электрощитках) (МДС35-IV п.4.7.При ремонте и реконструкции зданий и сооружений работы, аналогичные технологическим процессам в новом строительстве ОЗП=1,15; ЭМ=1,25 к расх.; ЗПМ=1,25; ТЗ=1,15; ТЗМ=1,25) ИНДЕКС К ПОЗИЦИИ(справочно): ТЕР15-04-047-13 628 Декоративная отделка поверхностей - набивка фриза по трафарету: масляная ОЗП=6,94; ЭМ=6,54; ЗПМ=6,94; МАТ=3,13 Отделочные работы: НР (105 руб.): 110%*(0.9*0.85) от ФОТ СП (47 руб.): 55%*(0.85*0.8) от ФОТ | 100 м2 отделываемой поверхности | 0.0019 | 10154.02 | 9680.98 | 5.34 | 0.44 | 19 | 18 |  |  | 306.36 | 0.58 | 0.01
Итого прямые затраты по смете с учетом индексов, в текущих ценах | [8 empty] | 1018726 | 658219 | 14512 | 4236 |  | 3489.73 |  | 17.89
Накладные расходы | [8 empty] | 485781
Сметная прибыль | [8 empty] | 272736
ВСЕГО по смете | [8 empty] | 2139089.84 |  |  |  |  | 3489.73 |  | 17.89
Итого по позициям, введенным в ценах 2001г. | [8 empty] | 1732158 |  |  |  |  | 3489.73 |  | 17.89
Итого по позициям, введенным в текущих ценах | [8 empty] | 45085
Итого | [8 empty] | 1777243 |  |  |  |  | 3489.73 |  | 17.89
В том числе:
Материалы | [8 empty] | 345995
Машины и механизмы | [8 empty] | 14512
ФОТ | [8 empty] | 662455
Накладные расходы | [8 empty] | 485781
Сметная прибыль | [8 empty] | 272736
Непредвиденные затраты 2% | [8 empty] | 35545
Итого с непредвиденными | [8 empty] | 1812788
НДС 18% | [8 empty] | 326301.84
ВСЕГО по смете | [8 empty] | 2139089.84 |  |  |  |  | 3489.73 |  | 17.89
Составил: вед. инженер-сметчик ПТО по ЭЖФ___________________________Егорова Н.А.