## ЛСР 17 граф
СОГЛАСОВАНО: | [11 empty] | УТВЕРЖДАЮ:
_________________ | [11 empty] | _________________
" _____ " ________________ 2015 г. | [11 empty] | "____" ______________2015 г.
(наименование стройки)
ЛОКАЛЬНЫЙ СМЕТНЫЙ РАСЧЕТ
(локальная смета)
|  | на | Текущий ремонт съездов м/камер
(наименование работ и затрат, наименование объекта)
Основание: Дефектная ведомость
|  |  | Сметная стоимость строительных работ _______________________________________________________________________________________________ | [5 empty] | ___________________________354368,16 |  | руб.
|  |  | Средства на оплату труда _______________________________________________________________________________________________ | [5 empty] | ___________________________2459 |  | руб.
|  |  | Сметная трудоемкость _______________________________________________________________________________________________ | [5 empty] | _______________________________________________________________________________________________238,59 |  | чел.час
Составлен в текущих ценах по состоянию на 2 кв. 2015 г.
№ пп | Обосно- вание | Наименование | Ед. изм. | Кол. | Стоимость единицы, руб. |  |  |  | Общая стоимость, руб. |  |  |  | Т/з осн. раб.на ед. | Т/з осн. раб. Всего | Т/з мех. на ед. | Т/з мех. Всего
[5 empty] | Всего | В том числе |  |  | Всего | В том числе
[6 empty] | Осн.З/п | Эк.Маш | З/пМех |  | Осн.З/п | Эк.Маш | З/пМех
1 | 2 | 3 | 4 | 5 | 6 | 7 | 8 | 9 | 10 | 11 | 12 | 13 | 14 | 15 | 16 | 17
Раздел 1. Новый Раздел
1 | ФЕР46-04-001-02 прим. Приказ Минстроя РФ от 30.01.14 №31/пр | Разборка: бетонных съездов Работы по реконструкции зданий и сооружений (усиление и замена существующих конструкций, разборка и возведение отдельных конструктивных элементов): НР (1054 руб.): 116% от ФОТ СП (636 руб.): 70% от ФОТ | 1 м3 | 8 0,8*10 | 349.26 | 84.97 | 264.29 | 28.57 | 2794 | 680 | 2114 | 229 | 9.59 | 76.72 | 2.84 | 22.72
2 | ФЕР06-01-015-10 Приказ Минстроя РФ от 30.01.14 №31/пр | Армирование подстилающих слоев и набетонок Бетонные и железобетонные монолитные конструкции в промышленном строительстве: НР (86 руб.): 110%*0.9 от ФОТ СП (48 руб.): 65%*0.85 от ФОТ | 1 т | 0,7619 0,07619*10 | 6084.69 | 111.99 | 37.1 | 2.16 | 4636 | 85 | 28 | 2 | 12.64 | 9.63 | 0.16 | 0.12
3 | ФЕР06-01-005-01 прим. Приказ Минстроя РФ от 30.01.14 №31/пр | Устройство бетонных съездов 11 194,42 = 68 314,42 - 102 x 560,00 (При ремонте и реконструкции зданий и сооружений работы, аналогичные технологическим процессам в новом строительстве ОЗП=1,15; ЭМ=1,25 к расх.; ЗПМ=1,25; ТЗ=1,15; ТЗМ=1,25) Бетонные и железобетонные монолитные конструкции в промышленном строительстве: НР (1448 руб.): 110%*0.9 от ФОТ СП (808 руб.): 65%*0.85 от ФОТ | 100 м3 бетона и железобетона в деле | 0,3 0,03*10 | 12640.93 | 4293.21 | 4432.63 | 582.24 | 3792 | 1288 | 1330 | 175 | 507.472 | 152.24 | 43.225 | 12.97
4 | прайс | Бетон М200 6600/8,44/1,18 =662,7 Бетонные и железобетонные монолитные конструкции в промышленном строительстве | м3 | 30,6 3,06*10 | 662.7 |  |  |  | 20279
Итого прямые затраты по смете в ценах 2001г. | [8 empty] | 31501 | 2053 | 3472 | 406 |  | 238.59 |  | 35.81
Накладные расходы | [8 empty] | 2589
Сметная прибыль | [8 empty] | 1492
ВСЕГО по смете | [8 empty] | 354368.16 |  |  |  |  | 238.59 |  | 35.81
Работы по реконструкции зданий и сооружений (усиление и замена существующих конструкций, разборка и возведение отдельных конструктивных элементов) | [8 empty] | 4484 |  |  |  |  | 76.72 |  | 22.72
Бетонные и железобетонные монолитные конструкции в промышленном строительстве | [8 empty] | 31098 |  |  |  |  | 161.87 |  | 13.09
Итого | [8 empty] | 35582 |  |  |  |  | 238.59 |  | 35.81
В том числе:
Материалы | [8 empty] | 25976
Машины и механизмы | [8 empty] | 3472
ФОТ | [8 empty] | 2459
Накладные расходы | [8 empty] | 2589
Сметная прибыль | [8 empty] | 1492
перевод в текущие цены 35 582 * 8,44 | [8 empty] | 300312
НДС 18% | [8 empty] | 54056.16
ВСЕГО по смете | [8 empty] | 354368.16 |  |  |  |  | 238.59 |  | 35.81
Составил: вед. инженер-сметчик ПТО по ЭЖФ___________________________Егорова Н.А.