## Локальная смета
СОГЛАСОВАНО: | [11 empty] | УТВЕРЖДАЮ:
_________________ | [11 empty] | _________________
" _____ " ________________ 2013 г. | [11 empty] | "____" ______________2013 г.
Текущий ремонт подъездов
(наименование стройки)
ЛОКАЛЬНЫЙ СМЕТНЫЙ РАСЧЕТ №
(локальная смета)
ул. Дружбы Народов 33 - 2,3 подъезд
(наименование работ и затрат, наименование объекта)
Основание: Дефектная ведомость
|  |  | Сметная стоимость строительных работ _______________________________________________________________________________________________ | [5 empty] | ___________________________641643,88 |  | руб.
|  |  | Средства на оплату труда _______________________________________________________________________________________________ | [5 empty] | ___________________________172085 |  | руб.
|  |  | Сметная трудоемкость _______________________________________________________________________________________________ | [5 empty] | _______________________________________________________________________________________________1086,07 |  | чел.час
Составлен(а) в текущих (прогнозных) ценах по состоянию на IV квартал 2012г.
№ пп | Обосно- вание | Наименование | Ед. изм. | Кол. | Стоимость единицы, руб. |  |  |  | Общая стоимость, руб. |  |  |  | Т/з осн. раб.на ед. | Т/з осн. раб. Всего | Т/з мех. на ед. | Т/з мех. Всего
[5 empty] | Всего | В том числе |  |  | Всего | В том числе
[6 empty] | Осн.З/п | Эк.Маш | З/пМех |  | Осн.З/п | Эк.Маш | З/пМех
1 | 2 | 3 | 4 | 5 | 6 | 7 | 8 | 9 | 10 | 11 | 12 | 13 | 14 | 15 | 16 | 17
Раздел 1. Новый Раздел
1 | ТЕР46-04-012-03 | Разборка деревянных заполнений проемов: дверных и воротных ИНДЕКС К ПОЗИЦИИ: ТЕР46-04-012-03 225 Разборка деревянных заполнений проемов: дверных и воротных ОЗП=5,54; ЭМ=4,07; ЗПМ=5,54 НР (1742 руб.): 99% от ФОТ (1760 руб.) СП (986 руб.): 56% от ФОТ (1760 руб.) | 100 м2 | 0.1092 | 16771.86 | 14627.54 | 2144.32 | 1491.76 | 1831 | 1597 | 234 | 163 | 103.91 | 11.35 | 7.74 | 0.85
2 | ТЕР10-01-039-01 | Установка блоков в наружных и внутренних дверных проемах: в каменных стенах, площадь проема до 3 м2 8 674,73 = 54 378,73 - 100 x 457,04 КОЭФ. К ПОЗИЦИИ: МДС 81-35.2004 п 4.7 ОЗП=1,15; ЭМ=1,25 к расх.; ЗПМ=1,25; ТЗ=1,15; ТЗМ=1,25 ИНДЕКС К ПОЗИЦИИ: ТЕР10-01-039-01 116 Установка блоков в наружных и внутренних дверных проемах: в каменных стенах, площадь проема до 3 м2 ОЗП=5,54; ЭМ=3,76; ЗПМ=5,54; МАТ=2,86 НР (2564 руб.): 105% от ФОТ (2442 руб.) СП (1221 руб.): 50% от ФОТ (2442 руб.) | 100 м2 проемов | 0.1092 | 39867.98 | 19167.02 | 11483.04 | 3195.8 | 4354 | 2093 | 1254 | 349 | 119.92 | 13.1 | 14.19 | 1.55
Уд | 1. 203-0223 | Блоки дверные с рамочными полотнами однопольные: ДН 21-10, площадь 2,05 м2; ДН 24-10, площадь 2,35 м2 | м2 | 100 10,92 | 457.04 |  |  |  | 4990.88
3 | ТСЦ-203-0218 | Блоки дверные двупольные: ДН 21-13АЩ, площадь 2,66 м2 ИНДЕКС К ПОЗИЦИИ: ТЕР10-01-039-01 116 Установка блоков в наружных и внутренних дверных проемах: в каменных стенах, площадь проема до 3 м2 ОЗП=5,54; ЭМ=3,76; ЗПМ=5,54; МАТ=2,86 | м2 | 10.92 | 1569.83 |  |  |  | 17143
4 | ССЦ-03/2012 (101-1921) | Пена монтажная: для герметизации стыков в баллончике емкостью 0,85 л | шт. | 6 | 218.85 |  |  |  | 1313
5 | ТСЦ-101-0888 | Скобяные изделия для блоков входных дверей в: здание двупольных ИНДЕКС К ПОЗИЦИИ: ТЕР10-01-039-01 116 Установка блоков в наружных и внутренних дверных проемах: в каменных стенах, площадь проема до 3 м2 ОЗП=5,54; ЭМ=3,76; ЗПМ=5,54; МАТ=2,86 | компл. | 4 | 330.36 |  |  |  | 1321
6 | ТЕРр59-4-1 | Разборка поручней деревянных: прямой части ИНДЕКС К ПОЗИЦИИ: ТЕРр59-4-1 6 Разборка поручней деревянных: прямой части ОЗП=5,54; ЗПМ=5,54 НР (38 руб.): 68% от ФОТ (56 руб.) СП (27 руб.): 48% от ФОТ (56 руб.) | 100 м поручня | 0.029 | 1933.52 | 1933.52 |  |  | 56 | 56 |  |  | 13.25 | 0.38
7 | ТЕР10-01-060-01 | Установка и крепление наличников 215,66 = 1 178,86 - 112 x 8,60 КОЭФ. К ПОЗИЦИИ: МДС 81-35.2004 п 4.7 ОЗП=1,15; ЭМ=1,25 к расх.; ЗПМ=1,25; ТЗ=1,15; ТЗМ=1,25 ИНДЕКС К ПОЗИЦИИ: ТЕР10-01-060-01 172 Установка и крепление наличников ОЗП=5,54; ЭМ=5,92; ЗПМ=5,54; МАТ=2,99 НР (35 руб.): 105%*0,9 от ФОТ (37 руб.) СП (16 руб.): 50%*0,85 от ФОТ (37 руб.) | 100 м коробок блоков | 0.029 | 1348.17 | 1278.41 | 41.8 |  | 39 | 37 | 1 |  | 8.99 | 0.26
Уд | 1. 203-0359 | Наличники из древесины типа: Н-1, Н-2 размером 13х54 мм | м | 112 3,248 | 8.6 |  |  |  | 27.93
8 | ТСЦ-203-0364 | Поручни из древесины тип: П-2 размером 44х75 мм ИНДЕКС К ПОЗИЦИИ: ТЕР10-01-060-01 172 Установка и крепление наличников ОЗП=5,54; ЭМ=5,92; ЗПМ=5,54; МАТ=2,99 | м | 3.248 | 91.46 |  |  |  | 297
9 | ТЕРр56-11-1 | Снятие наличников ИНДЕКС К ПОЗИЦИИ: ТЕРр56-11-1 26 Снятие наличников ОЗП=5,54; ЗПМ=5,54 НР (979 руб.): 73% от ФОТ (1341 руб.) СП (671 руб.): 50% от ФОТ (1341 руб.) | 100 м наличников | 2.304 | 582.14 | 582.14 |  |  | 1341 | 1341 |  |  | 4.21 | 9.7
10 | ТЕРр53-21-6 | Ремонт и восстановление герметизации горизонтальных и вертикальных стыков стеновых панелей мастикой: вулканизирующейся тиоколовой или монтажной пеной типа «Makroflex», «Soudal», «Neo Flex», «Chemlux», «Paso» и т.п. ИНДЕКС К ПОЗИЦИИ: ТЕРр53-21-6 68 Ремонт и восстановление герметизации горизонтальных и вертикальных стыков стеновых панелей мастикой: вулканизирующейся тиоколовой или монтажной пеной типа «Makroflex», «Soudal», «Neo Flex», «Chemlux», «Paso» и т.п. ОЗП=5,54; ЭМ=2,92; ЗПМ=5,54 НР (13166 руб.): 77% от ФОТ (17099 руб.) СП (9575 руб.): 56% от ФОТ (17099 руб.) | 100 м восстановленной герметизации стыков | 2.304 | 19268.34 | 4990.21 | 14278.13 | 2431.62 | 44394 | 11497 | 32897 | 5602 | 29.36 | 67.65 | 11.46 | 26.4
11 | ССЦ-03/2012 (101-1921) | Пена монтажная: для герметизации стыков в баллончике емкостью 0,85 л | шт. | 28 | 218.85 |  |  |  | 6128
12 | ТЕРр57-2-3 | Разборка покрытий полов: из керамических плиток ИНДЕКС К ПОЗИЦИИ: ТЕРр57-2-3 7 Разборка покрытий полов: из керамических плиток ОЗП=5,56; ЭМ=4,07; ЗПМ=5,56 НР (152 руб.): 71% от ФОТ (214 руб.) СП (116 руб.): 54% от ФОТ (214 руб.) | 100 м2 покрытия | 0.02 | 10806.26 | 10407.32 | 398.94 | 278.56 | 216 | 208 | 8 | 6 | 69.87 | 1.4 | 1.44 | 0.03
13 | ТЕР11-01-027-06 | Устройство покрытий на растворе их сухой смеси с приготовлением раствора в построечных условиях из плиток: гладких неглазурованных керамических для полов одноцветных КОЭФ. К ПОЗИЦИИ: МДС 81-35.2004 п 4.7 ОЗП=1,15; ЭМ=1,25 к расх.; ЗПМ=1,25; ТЗ=1,15; ТЗМ=1,25 ИНДЕКС К ПОЗИЦИИ: ТЕР11-01-027-06 101 Устройство покрытий на растворе их сухой смеси с приготовлением раствора в построечных условиях из плиток: гладких неглазурованных керамических для полов одноцветных ОЗП=5,54; ЭМ=4,3; ЗПМ=5,54; МАТ=3,43 НР (868 руб.): 110%*0,9 от ФОТ (877 руб.) СП (447 руб.): 60%*0,85 от ФОТ (877 руб.) | 100 м2 покрытия | 0.04 | 55116.65 | 20962.86 | 1685.86 | 956.76 | 2205 | 839 | 67 | 38 | 137.75 | 5.51 | 5.28 | 0.21
14 | ТЕРр61-1-9 | Сплошное выравнивание штукатурки внутри здания (однослойная штукатурка) сухой растворной смесью (типа «Ветонит») толщиной до 10 мм для последующей окраски или оклейки обоями: стен ИНДЕКС К ПОЗИЦИИ: ТЕРр61-1-9 9 Сплошное выравнивание штукатурки внутри здания (однослойная штукатурка) сухой растворной смесью (типа «Ветонит») толщиной до 10 мм для последующей окраски или оклейки обоями: стен ОЗП=5,54; ЭМ=4,84; ЗПМ=5,54; МАТ=2,65 НР (3656 руб.): 71% от ФОТ (5149 руб.) СП (2060 руб.): 40% от ФОТ (5149 руб.) | 100 м2 поверхности | 0.4 | 65023.26 | 12543.56 | 383.72 | 330.18 | 26009 | 5017 | 153 | 132 | 73.8 | 29.52 | 1.9 | 0.76
15 | ТЕРр61-1-10 | Сплошное выравнивание штукатурки внутри здания (однослойная штукатурка) сухой растворной смесью (типа «Ветонит») толщиной до 10 мм для последующей окраски или оклейки обоями: потолков ИНДЕКС К ПОЗИЦИИ: ТЕРр61-1-10 10 Сплошное выравнивание штукатурки внутри здания (однослойная штукатурка) сухой растворной смесью (типа «Ветонит») толщиной до 10 мм для последующей окраски или оклейки обоями: потолков ОЗП=5,54; ЭМ=4,89; ЗПМ=5,54; МАТ=2,65 НР (231 руб.): 71% от ФОТ (326 руб.) СП (130 руб.): 40% от ФОТ (326 руб.) | 100 м2 поверхности | 0.02 | 77134.72 | 15952.43 | 426.75 | 370.52 | 1543 | 319 | 9 | 7 | 89.76 | 1.8 | 2.14 | 0.04
16 | ТЕРр61-1-11 | Сплошное выравнивание штукатурки внутри здания (однослойная штукатурка) сухой растворной смесью (типа «Ветонит») толщиной до 10 мм для последующей окраски или оклейки обоями: оконных и дверных откосов плоских ИНДЕКС К ПОЗИЦИИ: ТЕРр61-1-11 11 Сплошное выравнивание штукатурки внутри здания (однослойная штукатурка) сухой растворной смесью (типа «Ветонит») толщиной до 10 мм для последующей окраски или оклейки обоями: оконных и дверных откосов плоских ОЗП=5,54; ЭМ=5; ЗПМ=5,54; МАТ=2,65 НР (1196 руб.): 71% от ФОТ (1684 руб.) СП (674 руб.): 40% от ФОТ (1684 руб.) | 100 м2 поверхности | 0.07 | 116386.3 | 23541.62 | 581.25 | 516.44 | 8147 | 1648 | 41 | 36 | 130.63 | 9.14 | 3.01 | 0.21
17 | ТЕРр62-17-3 | Окрашивание водоэмульсионными составами поверхностей потолков, ранее окрашенных: известковой или клеевой краской, с расчисткой старой краски более 35% ИНДЕКС К ПОЗИЦИИ: ТЕРр62-17-3 100 Окрашивание водоэмульсионными составами поверхностей потолков, ранее окрашенных: известковой или клеевой краской, с расчисткой старой краски более 35% ОЗП=5,54; ЭМ=5,09; ЗПМ=5,54; МАТ=1,76 НР (20771 руб.): 71% от ФОТ (29255 руб.) СП (11702 руб.): 40% от ФОТ (29255 руб.) | 100 м2 окрашиваемой поверхности | 5.7 | 8810.53 | 5113.2 | 77.78 | 19.28 | 50220 | 29145 | 443 | 110 | 34.02 | 193.91 | 0.1 | 0.57
18 | ТЕРр62-16-3 | Окрашивание водоэмульсионными составами поверхностей стен, ранее окрашенных: известковой или клеевой краской с расчисткой старой краски более 35% ИНДЕКС К ПОЗИЦИИ: ТЕРр62-16-3 91 Окрашивание водоэмульсионными составами поверхностей стен, ранее окрашенных: известковой или клеевой краской с расчисткой старой краски более 35% ОЗП=5,54; ЭМ=5,09; ЗПМ=5,54; МАТ=1,76 НР (23081 руб.): 71% от ФОТ (32508 руб.) СП (13003 руб.): 40% от ФОТ (32508 руб.) | 100 м2 окрашиваемой поверхности | 7.82 | 7783.91 | 4137.77 | 77.78 | 19.28 | 60870 | 32357 | 608 | 151 | 27.53 | 215.28 | 0.1 | 0.78
19 | ТЕРр62-7-4 | Улучшенная масляная окраска ранее окрашенных стен: за два раза с расчисткой старой краски до 10% ИНДЕКС К ПОЗИЦИИ: ТЕРр62-7-4 38 Улучшенная масляная окраска ранее окрашенных стен: за два раза с расчисткой старой краски до 10% ОЗП=5,54; ЭМ=5,09; ЗПМ=5,54; МАТ=1,94 НР (21774 руб.): 71% от ФОТ (30668 руб.) СП (12267 руб.): 40% от ФОТ (30668 руб.) | 100 м2 окрашиваемой поверхности | 6.3 | 6423.5 | 4848.66 | 77.78 | 19.28 | 40468 | 30547 | 490 | 121 | 32.26 | 203.24 | 0.1 | 0.63
20 | ТЕРр62-7-5 | Улучшенная масляная окраска ранее окрашенных стен: за два раза с расчисткой старой краски до 35% ИНДЕКС К ПОЗИЦИИ: ТЕРр62-7-5 39 Улучшенная масляная окраска ранее окрашенных стен: за два раза с расчисткой старой краски до 35% ОЗП=5,54; ЭМ=5,09; ЗПМ=5,54; МАТ=1,93 НР (17086 руб.): 71% от ФОТ (24065 руб.) СП (9626 руб.): 40% от ФОТ (24065 руб.) | 100 м2 окрашиваемой поверхности | 3.12 | 9559.46 | 7693.84 | 77.78 | 19.28 | 29826 | 24005 | 243 | 60 | 51.19 | 159.71 | 0.1 | 0.31
21 | ТЕРр62-10-4 | Улучшенная масляная окраска ранее окрашенных дверей: за два раза с расчисткой старой краски до 10% ИНДЕКС К ПОЗИЦИИ: ТЕРр62-10-4 68 Улучшенная масляная окраска ранее окрашенных дверей: за два раза с расчисткой старой краски до 10% ОЗП=5,54; ЭМ=5,09; ЗПМ=5,54; МАТ=1,75 НР (250 руб.): 71% от ФОТ (352 руб.) СП (141 руб.): 40% от ФОТ (352 руб.) | 100 м2 окрашиваемой поверхности | 0.0546 | 8158.98 | 6425.35 | 77.78 | 19.28 | 445 | 351 | 4 | 1 | 42.75 | 2.33 | 0.1 | 0.01
22 | ТЕРр62-9-4 | Улучшенная масляная окраска ранее окрашенных окон: за два раза с расчисткой старой краски до 10% ИНДЕКС К ПОЗИЦИИ: ТЕРр62-9-4 50 Улучшенная масляная окраска ранее окрашенных окон: за два раза с расчисткой старой краски до 10% ОЗП=5,54; ЭМ=5,09; ЗПМ=5,54; МАТ=1,76 НР (2258 руб.): 71% от ФОТ (3180 руб.) СП (1272 руб.): 40% от ФОТ (3180 руб.) | 100 м2 окрашиваемой поверхности | 0.25 | 14452.99 | 12700.39 | 77.78 | 19.28 | 3613 | 3175 | 19 | 5 | 84.5 | 21.13 | 0.1 | 0.03
23 | ТЕРр62-35-1 | Окраска масляными составами ранее окрашенных металлических решеток и оград: без рельефа за 1 раз ИНДЕКС К ПОЗИЦИИ: ТЕРр62-35-1 230 Окраска масляными составами ранее окрашенных металлических решеток и оград: без рельефа за 1 раз ОЗП=5,54; ЭМ=5,93; ЗПМ=5,54; МАТ=2,15 НР (7232 руб.): 71% от ФОТ (10186 руб.) СП (4074 руб.): 40% от ФОТ (10186 руб.) | 100 м2 окрашиваемой поверхности | 1.08 | 10069.88 | 9431.35 | 8.36 |  | 10875 | 10186 | 9 |  | 62.75 | 67.77
24 | ТЕРр62-31-4 | Окраска масляными составами ранее окрашенных металлических покрытий отдельных карнизов, брандмауэрных стен, парапетов, зонтов, сандриков, подоконных отливов, металлических балок, прогонов и других мелких покрытий: за два раза с земли и лесов ИНДЕКС К ПОЗИЦИИ: ТЕРр62-31-4 219 Окраска масляными составами ранее окрашенных металлических покрытий отдельных карнизов, брандмауэрных стен, парапетов, зонтов, сандриков, подоконных отливов, металлических балок, прогонов и других мелких покрытий: за два раза с земли и лесов ОЗП=5,54; ЭМ=5,32; ЗПМ=5,54; МАТ=1,81 НР (487 руб.): 71% от ФОТ (686 руб.) СП (274 руб.): 40% от ФОТ (686 руб.) | 100 м2 окрашиваемой поверхности | 0.22 | 4296.33 | 3118.74 | 9.36 |  | 945 | 686 | 2 |  | 20.75 | 4.57
25 | ТЕРр62-18-2 | Окраска масляными составами: плинтусов и галтелей ИНДЕКС К ПОЗИЦИИ: ТЕРр62-18-2 108 Окраска масляными составами: плинтусов и галтелей ОЗП=5,54; ЭМ=5,09; ЗПМ=5,54; МАТ=2,03 НР (666 руб.): 71% от ФОТ (938 руб.) СП (375 руб.): 40% от ФОТ (938 руб.) | 100 м2 окрашиваемой поверхности | 0.16 | 6912.25 | 5843.87 | 77.78 | 19.28 | 1106 | 935 | 12 | 3 | 38.4 | 6.14 | 0.1 | 0.02
26 | ТЕРр62-33-1 | Окраска масляными составами ранее окрашенных поверхностей радиаторов и ребристых труб отопления: за 1 раз ИНДЕКС К ПОЗИЦИИ: ТЕРр62-33-1 226 Окраска масляными составами ранее окрашенных поверхностей радиаторов и ребристых труб отопления: за 1 раз ОЗП=5,54; ЭМ=5,93; ЗПМ=5,54; МАТ=1,84 НР (1513 руб.): 71% от ФОТ (2131 руб.) СП (852 руб.): 40% от ФОТ (2131 руб.) | 100 м2 окрашиваемой поверхности | 0.28 | 8567.78 | 7612.24 | 8.36 |  | 2399 | 2131 | 2 |  | 50.02 | 14.01
27 | ТЕРр62-32-1 | Окраска масляными составами ранее окрашенных поверхностей труб: стальных за 1 раз ИНДЕКС К ПОЗИЦИИ: ТЕРр62-32-1 222 Окраска масляными составами ранее окрашенных поверхностей труб: стальных за 1 раз ОЗП=5,54; ЭМ=5,93; ЗПМ=5,54; МАТ=1,84 НР (627 руб.): 71% от ФОТ (883 руб.) СП (353 руб.): 40% от ФОТ (883 руб.) | 100 м2 окрашиваемой поверхности | 0.1 | 9788.96 | 8833.42 | 8.36 |  | 979 | 883 | 1 |  | 62.75 | 6.28
28 | ТЕРр62-2-2 | Простая масляная окраска ранее окрашенных стен: с подготовкой и расчисткой старой краски до 10% ИНДЕКС К ПОЗИЦИИ: ТЕРр62-2-2 8 Простая масляная окраска ранее окрашенных стен: с подготовкой и расчисткой старой краски до 10% ОЗП=5,54; ЭМ=5,16; ЗПМ=5,54; МАТ=1,95 НР (1366 руб.): 71% от ФОТ (1924 руб.) СП (770 руб.): 40% от ФОТ (1924 руб.) | 100 м2 окрашиваемой поверхности | 0.6 | 4365.19 | 3186.39 | 86.12 | 19.28 | 2619 | 1912 | 52 | 12 | 21.2 | 12.72 | 0.1 | 0.06
29 | ТЕРр62-18-3 | Окраска масляными составами: торцов лестничных маршей ИНДЕКС К ПОЗИЦИИ: ТЕРр62-18-3 109 Окраска масляными составами: торцов лестничных маршей ОЗП=5,54; ЭМ=5,09; ЗПМ=5,54; МАТ=1,95 НР (1059 руб.): 71% от ФОТ (1492 руб.) СП (597 руб.): 40% от ФОТ (1492 руб.) | 100 м2 окрашиваемой поверхности | 0.24 | 7433.95 | 6193.89 | 77.78 | 19.28 | 1784 | 1487 | 19 | 5 | 40.7 | 9.77 | 0.1 | 0.02
30 | ТЕРр62-18-2 | Окраска масляными составами: плинтусов и галтелей ИНДЕКС К ПОЗИЦИИ: ТЕРр62-18-2 108 Окраска масляными составами: плинтусов и галтелей ОЗП=5,54; ЭМ=5,09; ЗПМ=5,54; МАТ=2,03 НР (416 руб.): 71% от ФОТ (586 руб.) СП (234 руб.): 40% от ФОТ (586 руб.) | 100 м2 окрашиваемой поверхности | 0.1 | 6912.25 | 5843.87 | 77.78 | 19.28 | 691 | 584 | 8 | 2 | 38.4 | 3.84 | 0.1 | 0.01
31 | ТЕР10-01-059-01 | Установка столов, шкафов под мойки, холодильных шкафов и др. КОЭФ. К ПОЗИЦИИ: МДС 81-35.2004 п 4.7 ОЗП=1,15; ЭМ=1,25 к расх.; ЗПМ=1,25; ТЗ=1,15; ТЗМ=1,25 ИНДЕКС К ПОЗИЦИИ: ТЕР10-01-059-01 171 Установка столов, шкафов под мойки, холодильных шкафов и др. ОЗП=5,54; ЭМ=5,45; ЗПМ=5,54; МАТ=2,59 НР (2122 руб.): 105%*0,9 от ФОТ (2246 руб.) СП (955 руб.): 50%*0,85 от ФОТ (2246 руб.) | 100 шт. изделий | 0.18 | 23466.07 | 12060.47 | 3178.49 | 416.83 | 4224 | 2171 | 572 | 75 | 86.42 | 15.56 | 2.16 | 0.39
32 | ТСЦ-101-2765 | Ящик абонентский металлический (почтовый) ИНДЕКС К ПОЗИЦИИ: ТЕР10-01-059-01 171 Установка столов, шкафов под мойки, холодильных шкафов и др. ОЗП=5,54; ЭМ=5,45; ЗПМ=5,54; МАТ=2,59 | шт. | 18 | 1033.95 |  |  |  | 18611
Итого прямые затраты по смете в текущих ценах | [8 empty] | 346012 | 165207 | 37148 | 6878 |  | 1086.07 |  | 32.88
Накладные расходы | [8 empty] | 125335
В том числе, справочно:
68% ФОТ (от 56) (Поз. 6) | [8 empty] | 38
71% ФОТ (от 146227) (Поз. 12, 14-30) | [8 empty] | 103821
73% ФОТ (от 1341) (Поз. 9) | [8 empty] | 979
77% ФОТ (от 17099) (Поз. 4, 10-11) | [8 empty] | 13166
99% ФОТ (от 1760) (Поз. 1) | [8 empty] | 1742
105% ФОТ (от 2442) (Поз. 2-3, 5, 8, 32) | [8 empty] | 2564
105%*0,9 ФОТ (от 2283) (Поз. 7, 31) | [8 empty] | 2157
110%*0,9 ФОТ (от 877) (Поз. 13) | [8 empty] | 868
Сметная прибыль | [8 empty] | 72419
В том числе, справочно:
40% ФОТ (от 146013) (Поз. 14-30) | [8 empty] | 58406
48% ФОТ (от 56) (Поз. 6) | [8 empty] | 27
50% ФОТ (от 3783) (Поз. 2-3, 5, 8, 32, 9) | [8 empty] | 1892
50%*0,85 ФОТ (от 2283) (Поз. 7, 31) | [8 empty] | 970
54% ФОТ (от 214) (Поз. 12) | [8 empty] | 116
56% ФОТ (от 18859) (Поз. 1, 4, 10-11) | [8 empty] | 10561
60%*0,85 ФОТ (от 877) (Поз. 13) | [8 empty] | 447
Итого | [8 empty] | 543766 |  |  |  |  | 1086.07 |  | 32.88
НДС 18% | [8 empty] | 97877.88
ВСЕГО по смете | [8 empty] | 641643.88 |  |  |  |  | 1086.07 |  | 32.88
Составил: ___________________________ Бутенко В.В.
(должность, подпись, расшифровка)
Проверил: ___________________________
(должность, подпись, расшифровка)
Заказчик: ___________________________
(должность, подпись, расшифровка)
М.П.
Подрядчик: ___________________________
(должность, подпись, расшифровка)
М.П.
Инвестор: ___________________________
(должность, подпись, расшифровка)
М.П.
Сдал: ___________________________
(должность, подпись, расшифровка)
Принял: ___________________________
(должность, подпись, расшифровка)