## ЛСР 17 граф
СОГЛАСОВАНО: | [11 empty] | УТВЕРЖДАЮ:
_________________ | [11 empty] | _________________
" _____ " ________________ 2015 г. | [11 empty] | "____" ______________2015 г.
(наименование стройки)
ЛОКАЛЬНЫЙ СМЕТНЫЙ РАСЧЕТ
(локальная смета)
|  | на | Текущий ремонт подъездов КПД по адресу: г. Лангепас, ул. Парковая 17 (1-3 подъезды)
(наименование работ и затрат, наименование объекта)
Основание: Дефектная ведомость
|  |  | Сметная стоимость строительных работ _______________________________________________________________________________________________ | [5 empty] | ___________________________557 811,96 |  | руб.
|  |  | Средства на оплату труда _______________________________________________________________________________________________ | [5 empty] | ___________________________179772 |  | руб.
|  |  | Сметная трудоемкость _______________________________________________________________________________________________ | [5 empty] | _______________________________________________________________________________________________979,21 |  | чел.час
Составлен в текущих ценах по состоянию на 3 кв. 2014 г.
№ пп | Обосно- вание | Наименование | Ед. изм. | Кол. | Стоимость единицы, руб. |  |  |  | Общая стоимость, руб. |  |  |  | Т/з осн. раб.на ед. | Т/з осн. раб. Всего | Т/з мех. на ед. | Т/з мех. Всего
[5 empty] | Всего | В том числе |  |  | Всего | В том числе
[6 empty] | Осн.З/п | Эк.Маш | З/пМех |  | Осн.З/п | Эк.Маш | З/пМех
1 | 2 | 3 | 4 | 5 | 6 | 7 | 8 | 9 | 10 | 11 | 12 | 13 | 14 | 15 | 16 | 17
Раздел 1. плотничные работы
1 | ТЕРр56-6-1 И2-Приказ Минстроя России от 14.03.14 №97/пр | Ремонт форточек ИНДЕКС К ПОЗИЦИИ(справочно): ТЕРр56-6-1 Ремонт форточек ОЗП=6,74; ЭМ=6,8; ЗПМ=6,74; МАТ=3,23 Проемы: НР (271 руб.): 86%*0.85 от ФОТ СП (184 руб.): 62%*0.8 от ФОТ | 100 шт. форточек | 0.02 | 2964.7 | 2770.88 | 5.38 |  | 59 | 55 |  |  | 91.66 | 1.83
2 | ТЕРр56-12-3 И2-Приказ Минстроя России от 14.03.14 №97/пр | Смена дверных приборов: ручки-скобы в тамбурах и вход в мусорки ИНДЕКС К ПОЗИЦИИ(справочно): ТЕРр56-12-3 Смена дверных приборов: ручки-скобы ОЗП=6,75; ЗПМ=6,75; МАТ=3,05 Проемы: НР (434 руб.): 86%*0.85 от ФОТ СП (295 руб.): 62%*0.8 от ФОТ | 100 шт. приборов | 0,1 0,06+0,04 | 4049.46 | 877.64 |  |  | 405 | 88 |  |  | 32.76 | 3.28
3 | ТЕРр56-12-11 И2-Приказ Минстроя России от 14.03.14 №97/пр | Смена оконных приборов: ручки ИНДЕКС К ПОЗИЦИИ(справочно): ТЕРр56-12-11 Смена оконных приборов: ручки ОЗП=6,75; ЗПМ=6,75; МАТ=3,18 Проемы: НР (977 руб.): 86%*0.85 от ФОТ СП (663 руб.): 62%*0.8 от ФОТ | 100 шт. приборов | 0.3 | 2210.94 | 659.03 |  |  | 663 | 198 |  |  | 24.6 | 7.38
4 | ТЕР15-05-001-03 И2-Приказ Минстроя России от 14.03.14 №97/пр | Остекление оконным стеклом окон: с одинарным переплетом (3-е стекло с целью поддержания тепла в подъезде) (МДС35-IV п.4.7.При ремонте и реконструкции зданий и сооружений работы, аналогичные технологическим процессам в новом строительстве ОЗП=1,15; ЭМ=1,25 к расх.; ЗПМ=1,25; ТЗ=1,15; ТЗМ=1,25) ИНДЕКС К ПОЗИЦИИ(справочно): ТЕР15-05-001-03 Остекление оконным стеклом окон: с одинарным переплетом ОЗП=6,75; ЭМ=5,51; ЗПМ=6,75; МАТ=3,76 Отделочные работы: НР (45 руб.): 110%*(0.9*0.85) от ФОТ СП (20 руб.): 55%*(0.85*0.8) от ФОТ | 100 м2 площади проемов по наружному обводу коробок | 0.0103 | 4360.54 | 748.65 | 94.51 | 9.15 | 45 | 8 | 1 |  | 27.945 | 0.29 | 0.225
5 | ТЕР15-05-001-05 И2-Приказ Минстроя России от 14.03.14 №97/пр | Остекление оконным стеклом фрамуг с одним переплетом (3-е стекло с целью поддержания тепла в подъезде) (МДС35-IV п.4.7.При ремонте и реконструкции зданий и сооружений работы, аналогичные технологическим процессам в новом строительстве ОЗП=1,15; ЭМ=1,25 к расх.; ЗПМ=1,25; ТЗ=1,15; ТЗМ=1,25) ИНДЕКС К ПОЗИЦИИ(справочно): ТЕР15-05-001-05 Остекление оконным стеклом фрамуг с одним переплетом ОЗП=6,75; ЭМ=5,5; ЗПМ=6,75; МАТ=3,77 Отделочные работы: НР (176 руб.): 110%*(0.9*0.85) от ФОТ СП (78 руб.): 55%*(0.85*0.8) от ФОТ | 100 м2 площади проемов по наружному обводу коробок | 0.028 | 5142.67 | 1100.17 | 98.89 | 9.66 | 144 | 31 | 3 |  | 41.0665 | 1.15 | 0.2375 | 0.01
6 | ТЕР15-05-001-08 И2-Приказ Минстроя России от 14.03.14 №97/пр | Остекление оконным стеклом дверей балконных: с одинарным переплетом (3-е стекло с целью поддержания тепла в подъезде) (МДС35-IV п.4.7.При ремонте и реконструкции зданий и сооружений работы, аналогичные технологическим процессам в новом строительстве ОЗП=1,15; ЭМ=1,25 к расх.; ЗПМ=1,25; ТЗ=1,15; ТЗМ=1,25) ИНДЕКС К ПОЗИЦИИ(справочно): ТЕР15-05-001-08 Остекление оконным стеклом дверей балконных: с одинарным переплетом ОЗП=6,75; ЭМ=5,47; ЗПМ=6,75; МАТ=3,77 Отделочные работы: НР (45 руб.): 110%*(0.9*0.85) от ФОТ СП (20 руб.): 55%*(0.85*0.8) от ФОТ | 100 м2 площади проемов по наружному обводу коробок | 0.01378 | 2874.75 | 577.97 | 50.51 | 5.09 | 40 | 8 | 1 |  | 21.574 | 0.3 | 0.125
7 | ТЕРр63-2-3 И2-Приказ Минстроя России от 14.03.14 №97/пр | Смена стекол толщиной 4-6 мм в деревянных переплетах на штапиках: по замазке при площади стекол до 1,0 м2 ИНДЕКС К ПОЗИЦИИ(справочно): ТЕРр63-2-3 Смена стекол толщиной 4-6 мм в деревянных переплетах на штапиках: по замазке при площади стекол до 1,0 м2 ОЗП=6,73; ЭМ=6,12; ЗПМ=6,73; МАТ=2,95 Стекольные, обойные и облицовочные работы: НР (1422 руб.): 81%*0.85 от ФОТ СП (826 руб.): 50%*0.8 от ФОТ | 100 м2 остекления | 0,1007 0,0392+0,036+0,0255 | 10197.11 | 3037.91 | 61.85 | 8.7 | 1027 | 306 | 6 | 1 | 105.3 | 10.6 | 0.25 | 0.03
8 | ТЕРр59-4-1 И2-Приказ Минстроя России от 14.03.14 №97/пр | Разборка поручней деревянных: прямой части ИНДЕКС К ПОЗИЦИИ(справочно): ТЕРр59-4-1 Разборка поручней деревянных: прямой части ОЗП=6,73; ЗПМ=6,73 Лестницы, крыльца: НР (46 руб.): 80%*0.85 от ФОТ СП (32 руб.): 60%*0.8 от ФОТ | 100 м поручня | 0.029 | 349.01 | 349.01 |  |  | 10 | 10 |  |  | 13.25 | 0.38
9 | ТЕР10-01-060-01 прим. И2-Приказ Минстроя России от 14.03.14 №97/пр | Установка и крепление поручней (МДС35-IV п.4.7.При ремонте и реконструкции зданий и сооружений работы, аналогичные технологическим процессам в новом строительстве ОЗП=1,15; ЭМ=1,25 к расх.; ЗПМ=1,25; ТЗ=1,15; ТЗМ=1,25) ИНДЕКС К ПОЗИЦИИ(справочно): ТЕР10-01-060-01 Установка и крепление наличников ОЗП=6,73; ЭМ=6,81; ЗПМ=6,73; МАТ=3,94 Деревянные конструкции: НР (45 руб.): 124%*(0.9*0.85) от ФОТ СП (20 руб.): 63%*(0.85*0.8) от ФОТ | 100 м коробок блоков | 0.029 | 1212.42 | 230.76 | 8.96 |  | 35 | 7 |  |  | 8.993 | 0.26
10 | ТСЦ-203-0364 И2-Приказ Минстроя России от 14.03.14 №97/пр | Поручни из древесины тип: П-2 размером 44х75 мм ИНДЕКС К ПОЗИЦИИ(справочно): ТЕР10-01-060-01 Установка и крепление наличников ОЗП=6,73; ЭМ=6,81; ЗПМ=6,73; МАТ=3,94 Деревянные конструкции | м | 3.248 | 30.59 |  |  |  | 99
11 | ТЕР10-01-060-01 И2-Приказ Минстроя России от 14.03.14 №97/пр | Установка и крепление наличников (притворная планка в тамбурах) (МДС35-IV п.4.7.При ремонте и реконструкции зданий и сооружений работы, аналогичные технологическим процессам в новом строительстве ОЗП=1,15; ЭМ=1,25 к расх.; ЗПМ=1,25; ТЗ=1,15; ТЗМ=1,25) ИНДЕКС К ПОЗИЦИИ(справочно): ТЕР10-01-060-01 Установка и крепление наличников ОЗП=6,73; ЭМ=6,81; ЗПМ=6,73; МАТ=3,94 Деревянные конструкции: НР (364 руб.): 124%*(0.9*0.85) от ФОТ СП (165 руб.): 63%*(0.85*0.8) от ФОТ | 100 м коробок блоков | 0.249 | 1212.42 | 230.76 | 8.96 |  | 302 | 57 | 2 |  | 8.993 | 2.24
12 | ТЕРр56-16-1 И2-Приказ Минстроя России от 14.03.14 №97/пр | Ремонт калевки дверного полотна ИНДЕКС К ПОЗИЦИИ(справочно): ТЕРр56-16-1 Ремонт калевки дверного полотна ОЗП=6,73; ЭМ=6,81; ЗПМ=6,73; МАТ=3,22 Проемы: НР (20 руб.): 86%*0.85 от ФОТ СП (13 руб.): 62%*0.8 от ФОТ | 100 отремонтированных мест | 0.01 | 1043.2 | 407.1 | 16.14 |  | 10 | 4 |  |  | 13.62 | 0.14
13 | ТЕРр56-12-10 И2-Приказ Минстроя России от 14.03.14 №97/пр | Смена оконных приборов: петли ИНДЕКС К ПОЗИЦИИ(справочно): ТЕРр56-12-10 Смена оконных приборов: петли ОЗП=6,75; ЗПМ=6,75; МАТ=3,29 Проемы: НР (262 руб.): 86%*0.85 от ФОТ СП (178 руб.): 62%*0.8 от ФОТ | 100 шт. приборов | 0.02 | 3844.43 | 2636.14 |  |  | 77 | 53 |  |  | 98.4 | 1.97
14 | ТЕРр56-11-1 И2-Приказ Минстроя России от 14.03.14 №97/пр | Снятие наличников ИНДЕКС К ПОЗИЦИИ(справочно): ТЕРр56-11-1 Снятие наличников ОЗП=6,73; ЗПМ=6,73 Проемы: НР (128 руб.): 86%*0.85 от ФОТ СП (87 руб.): 62%*0.8 от ФОТ | 100 м наличников | 0.248 | 105.08 | 105.08 |  |  | 26 | 26 |  |  | 4.21 | 1.04
15 | ТЕР10-01-060-01 И2-Приказ Минстроя России от 14.03.14 №97/пр | Установка и крепление наличников (МДС35-IV п.4.7.При ремонте и реконструкции зданий и сооружений работы, аналогичные технологическим процессам в новом строительстве ОЗП=1,15; ЭМ=1,25 к расх.; ЗПМ=1,25; ТЗ=1,15; ТЗМ=1,25) ИНДЕКС К ПОЗИЦИИ(справочно): ТЕР10-01-060-01 Установка и крепление наличников ОЗП=6,73; ЭМ=6,81; ЗПМ=6,73; МАТ=3,94 Деревянные конструкции: НР (364 руб.): 124%*(0.9*0.85) от ФОТ СП (165 руб.): 63%*(0.85*0.8) от ФОТ | 100 м коробок блоков | 0.248 | 1212.42 | 230.76 | 8.96 |  | 301 | 57 | 2 |  | 8.993 | 2.23
16 | ТЕР10-01-060-01 И2-Приказ Минстроя России от 14.03.14 №97/пр | Укрепление наличников 217,33 = 1 180,53 - 112 x 8,60 (МДС35-IV п.4.7.При ремонте и реконструкции зданий и сооружений работы, аналогичные технологическим процессам в новом строительстве ОЗП=1,15; ЭМ=1,25 к расх.; ЗПМ=1,25; ТЗ=1,15; ТЗМ=1,25) ИНДЕКС К ПОЗИЦИИ(справочно): ТЕР10-01-060-01 Установка и крепление наличников ОЗП=6,73; ЭМ=6,81; ЗПМ=6,73; МАТ=3,94 Деревянные конструкции: НР (19 руб.): 124%*(0.9*0.85) от ФОТ СП (9 руб.): 63%*(0.85*0.8) от ФОТ | 100 м коробок блоков | 0.013 | 249.22 | 230.76 | 8.96 |  | 3 | 3 |  |  | 8.993 | 0.12
17 | ТЕРр56-18-2 И2-Приказ Минстроя России от 14.03.14 №97/пр | Укрепление дверной коробки ИНДЕКС К ПОЗИЦИИ(справочно): ТЕРр56-18-2 Укрепление оконных и дверных коробок: без конопатки ОЗП=6,75; ЭМ=6,82; ЗПМ=6,75; МАТ=2,49 Проемы: НР (30 руб.): 86%*0.85 от ФОТ СП (20 руб.): 62%*0.8 от ФОТ | 100 коробок | 0.01 | 962.49 | 570.09 | 1.79 |  | 10 | 6 |  |  | 21.28 | 0.21
18 | ТЕРр56-2-2 И2-Приказ Минстроя России от 14.03.14 №97/пр | Снятие оконных переплетов: остекленных (фрамуга) ИНДЕКС К ПОЗИЦИИ(справочно): ТЕРр56-2-2 Снятие оконных переплетов: остекленных ОЗП=6,73; ЭМ=4,69; ЗПМ=6,73 Проемы: НР (45 руб.): 86%*0.85 от ФОТ СП (30 руб.): 62%*0.8 от ФОТ | 100 м2 оконных переплетов | 0.0072 | 1224.81 | 1161.51 | 63.3 | 32.35 | 9 | 9 |  |  | 46.11 | 0.33 | 0.93 | 0.01
19 | ТЕРр56-8-1 И2-Приказ Минстроя России от 14.03.14 №97/пр | Установка неостекленных оконных переплетов: створных (фрамуги) ИНДЕКС К ПОЗИЦИИ(справочно): ТЕРр56-8-1 Установка неостекленных оконных переплетов: створных ОЗП=6,73; ЭМ=5,95; ЗПМ=6,73; МАТ=3,93 Проемы: НР (374 руб.): 86%*0.85 от ФОТ СП (253 руб.): 62%*0.8 от ФОТ | 100 створок, фрамуг, форточек | 0.01 | 12649.91 | 7615.17 | 54.92 | 9.74 | 126 | 76 | 1 |  | 224.57 | 2.25 | 0.28
20 | ТЕР15-05-001-05 И2-Приказ Минстроя России от 14.03.14 №97/пр | Остекление оконным стеклом фрамуг с одним переплетом (Вновь установленных) (МДС35-IV п.4.7.При ремонте и реконструкции зданий и сооружений работы, аналогичные технологическим процессам в новом строительстве ОЗП=1,15; ЭМ=1,25 к расх.; ЗПМ=1,25; ТЗ=1,15; ТЗМ=1,25) ИНДЕКС К ПОЗИЦИИ(справочно): ТЕР15-05-001-05 Остекление оконным стеклом фрамуг с одним переплетом ОЗП=6,75; ЭМ=5,5; ЗПМ=6,75; МАТ=3,77 Отделочные работы: НР (45 руб.): 110%*(0.9*0.85) от ФОТ СП (20 руб.): 55%*(0.85*0.8) от ФОТ | 100 м2 площади проемов по наружному обводу коробок | 0.0072 | 5142.67 | 1100.17 | 98.89 | 9.66 | 37 | 8 | 1 |  | 41.0665 | 0.3 | 0.2375
Раздел 2. Отделочные работы
21 | ТЕРр57-2-3 И2-Приказ Минстроя России от 14.03.14 №97/пр | Разборка покрытий полов: из керамических плиток ( в том числе и в тамбурах) ИНДЕКС К ПОЗИЦИИ(справочно): ТЕРр57-2-3 Разборка покрытий полов: из керамических плиток ОЗП=6,75; ЭМ=4,69; ЗПМ=6,75 Полы: НР (318 руб.): 84%*0.85 от ФОТ СП (243 руб.): 68%*0.8 от ФОТ | 100 м2 покрытия | 0.03378 | 1969.83 | 1871.82 | 98.01 | 50.1 | 67 | 64 | 3 | 2 | 69.87 | 2.36 | 1.44 | 0.05
22 | ТЕР11-01-027-06 И2-Приказ Минстроя России от 14.03.14 №97/пр | Устройство покрытий на растворе их сухой смеси с приготовлением раствора в построечных условиях из плиток: гладких неглазурованных керамических для полов одноцветных ( в том числе и в тамбурах) (МДС35-IV п.4.7.При ремонте и реконструкции зданий и сооружений работы, аналогичные технологическим процессам в новом строительстве ОЗП=1,15; ЭМ=1,25 к расх.; ЗПМ=1,25; ТЗ=1,15; ТЗМ=1,25) ИНДЕКС К ПОЗИЦИИ(справочно): ТЕР11-01-027-06 Устройство покрытий на растворе их сухой смеси с приготовлением раствора в построечных условиях из плиток: гладких неглазурованных керамических для полов одноцветных ОЗП=6,73; ЭМ=5,01; ЗПМ=6,73; МАТ=3,66 Полы: НР (3554 руб.): 129%*(0.9*0.85) от ФОТ СП (1837 руб.): 75%*(0.85*0.8) от ФОТ | 100 м2 покрытия | 0.1353 | 13798.96 | 3783.91 | 403.16 | 172.65 | 1867 | 512 | 55 | 23 | 137.747 | 18.64 | 5.275 | 0.71
23 | ТЕРр62-17-3 И2-Приказ Минстроя России от 14.03.14 №97/пр | Окрашивание водоэмульсионными составами поверхностей потолков, ранее окрашенных: известковой или клеевой краской, с расчисткой старой краски более 35% ИНДЕКС К ПОЗИЦИИ(справочно): ТЕРр62-17-3 Окрашивание водоэмульсионными составами поверхностей потолков, ранее окрашенных: известковой или клеевой краской, с расчисткой старой краски более 35% ОЗП=6,73; ЭМ=5,86; ЗПМ=6,73; МАТ=2 Малярные работы: НР (26035 руб.): 84%*0.85 от ФОТ СП (14585 руб.): 50%*0.8 от ФОТ | 100 м2 окрашиваемой поверхности | 5,49 1,83*3 | 2798.27 | 983.46 | 17.57 | 3.48 | 15363 | 5399 | 96 | 19 | 36.25 | 199.01 | 0.1 | 0.55
24 | ТЕРр62-16-3 И2-Приказ Минстроя России от 14.03.14 №97/пр | Окрашивание водоэмульсионными составами поверхностей стен, ранее окрашенных: известковой или клеевой краской с расчисткой старой краски более 35% ИНДЕКС К ПОЗИЦИИ(справочно): ТЕРр62-16-3 Окрашивание водоэмульсионными составами поверхностей стен, ранее окрашенных: известковой или клеевой краской с расчисткой старой краски более 35% ОЗП=6,73; ЭМ=5,86; ЗПМ=6,73; МАТ=2 Малярные работы: НР (23156 руб.): 84%*0.85 от ФОТ СП (12973 руб.): 50%*0.8 от ФОТ | 100 м2 окрашиваемой поверхности | 6,311 (1,96*3)+0,431 | 2545.48 | 760.18 | 17.57 | 3.48 | 16065 | 4797 | 111 | 22 | 28.02 | 176.83 | 0.1 | 0.63
25 | ТЕРр62-7-4 И2-Приказ Минстроя России от 14.03.14 №97/пр | Улучшенная масляная окраска ранее окрашенных стен: за два раза с расчисткой старой краски до 10% (+ перегородки возведенные жильцами 31,85 м2; вычесть 26,62 м2 площадь установленных шкафов в мусорках) ИНДЕКС К ПОЗИЦИИ(справочно): ТЕРр62-7-4 Улучшенная масляная окраска ранее окрашенных стен: за два раза с расчисткой старой краски до 10% ОЗП=6,73; ЭМ=5,86; ЗПМ=6,73; МАТ=2,35 Малярные работы: НР (32478 руб.): 84%*0.85 от ФОТ СП (18195 руб.): 50%*0.8 от ФОТ | 100 м2 окрашиваемой поверхности | 7,6913 (2,69*3)-0,431-0,2662+0,3185 | 1597.43 | 875.21 | 17.57 | 3.48 | 12286 | 6732 | 135 | 27 | 32.26 | 248.12 | 0.1 | 0.77
26 | ТЕРр62-10-4 И2-Приказ Минстроя России от 14.03.14 №97/пр | Улучшенная масляная окраска ранее окрашенных дверей: за два раза с расчисткой старой краски до 10% (в мусорку, выход на кровлю, выход на чердак) ИНДЕКС К ПОЗИЦИИ(справочно): ТЕРр62-10-4 Улучшенная масляная окраска ранее окрашенных дверей: за два раза с расчисткой старой краски до 10% ОЗП=6,73; ЭМ=5,86; ЗПМ=6,73; МАТ=1,84 Малярные работы: НР (4700 руб.): 84%*0.85 от ФОТ СП (2633 руб.): 50%*0.8 от ФОТ | 100 м2 окрашиваемой поверхности | 0.8408 | 2059.07 | 1159.81 | 17.57 | 3.48 | 1731 | 975 | 15 | 3 | 42.75 | 35.94 | 0.1 | 0.08
27 | ТЕРр62-9-4 И2-Приказ Минстроя России от 14.03.14 №97/пр | Улучшенная масляная окраска ранее окрашенных окон: за два раза с расчисткой старой краски до 10% (фрамуги, оконно-дверные блоки в мусорке) ИНДЕКС К ПОЗИЦИИ(справочно): ТЕРр62-9-4 Улучшенная масляная окраска ранее окрашенных окон: за два раза с расчисткой старой краски до 10% ОЗП=6,73; ЭМ=5,86; ЗПМ=6,73; МАТ=1,84 Малярные работы: НР (11840 руб.): 84%*0.85 от ФОТ СП (6633 руб.): 50%*0.8 от ФОТ | 100 м2 окрашиваемой поверхности | 1.073 | 3197.23 | 2292.49 | 17.57 | 3.48 | 3431 | 2460 | 19 | 4 | 84.5 | 90.67 | 0.1 | 0.11
28 | ТЕРр62-35-1 И2-Приказ Минстроя России от 14.03.14 №97/пр | Окраска масляными составами ранее окрашенных металлических решеток и оград: без рельефа за 1 раз (Лестничные ограждения, лестница выход на кровлю, перегородка-решетка) ИНДЕКС К ПОЗИЦИИ(справочно): ТЕРр62-35-1 Окраска масляными составами ранее окрашенных металлических решеток и оград: без рельефа за 1 раз ОЗП=6,73; ЭМ=6,82; ЗПМ=6,73; МАТ=2,53 Малярные работы: НР (4017 руб.): 84%*0.85 от ФОТ СП (2250 руб.): 50%*0.8 от ФОТ | 100 м2 окрашиваемой поверхности | 0,491 0,29*3/2+0,013+0,043 | 2001.7 | 1702.41 | 1.79 |  | 983 | 836 | 1 |  | 62.75 | 30.81
29 | ТЕРр62-31-4 И2-Приказ Минстроя России от 14.03.14 №97/пр | Окраска масляными составами ранее окрашенных металлических покрытий отдельных карнизов, брандмауэрных стен, парапетов, зонтов, сандриков, подоконных отливов, металлических балок, прогонов и других мелких покрытий: за два раза с земли и лесов (электрощиты) ИНДЕКС К ПОЗИЦИИ(справочно): ТЕРр62-31-4 Окраска масляными составами ранее окрашенных металлических покрытий отдельных карнизов, брандмауэрных стен, парапетов, зонтов, сандриков, подоконных отливов, металлических балок, прогонов и других мелких покрытий: за два раза с земли и лесов ОЗП=6,73; ЭМ=6,1; ЗПМ=6,73; МАТ=2,02 Малярные работы: НР (365 руб.): 84%*0.85 от ФОТ СП (204 руб.): 50%*0.8 от ФОТ | 100 м2 окрашиваемой поверхности | 0,135 0,045*3 | 1220.21 | 562.95 | 2.14 |  | 165 | 76 |  |  | 20.75 | 2.8
30 | ТЕРр62-9-5 И2-Приказ Минстроя России от 14.03.14 №97/пр | Улучшенная масляная окраска ранее окрашенных окон: за два раза с расчисткой старой краски до 35% (поручни) ИНДЕКС К ПОЗИЦИИ(справочно): ТЕРр62-9-5 Улучшенная масляная окраска ранее окрашенных окон: за два раза с расчисткой старой краски до 35% ОЗП=6,73; ЭМ=5,86; ЗПМ=6,73; МАТ=1,85 Малярные работы: НР (2013 руб.): 84%*0.85 от ФОТ СП (1128 руб.): 50%*0.8 от ФОТ | 100 м2 окрашиваемой поверхности | 0,15 0,05*3 | 3818 | 2786.25 | 17.57 | 3.48 | 573 | 418 | 3 | 1 | 102.7 | 15.41 | 0.1 | 0.02
31 | ТЕРр62-33-1 И2-Приказ Минстроя России от 14.03.14 №97/пр | Окраска масляными составами ранее окрашенных поверхностей радиаторов и ребристых труб отопления: за 1 раз ИНДЕКС К ПОЗИЦИИ(справочно): ТЕРр62-33-1 Окраска масляными составами ранее окрашенных поверхностей радиаторов и ребристых труб отопления: за 1 раз ОЗП=6,73; ЭМ=6,82; ЗПМ=6,73; МАТ=1,87 Малярные работы: НР (1187 руб.): 84%*0.85 от ФОТ СП (665 руб.): 50%*0.8 от ФОТ | 100 м2 окрашиваемой поверхности | 0,18 0,06*3 | 1898.34 | 1374.05 | 1.79 |  | 342 | 247 |  |  | 50.02 | 9
32 | ТЕРр62-32-1 И2-Приказ Минстроя России от 14.03.14 №97/пр | Окраска масляными составами ранее окрашенных поверхностей труб: стальных за 1 раз (Ливневая канализация) ИНДЕКС К ПОЗИЦИИ(справочно): ТЕРр62-32-1 Окраска масляными составами ранее окрашенных поверхностей труб: стальных за 1 раз ОЗП=6,73; ЭМ=6,82; ЗПМ=6,73; МАТ=1,87 Малярные работы: НР (889 руб.): 84%*0.85 от ФОТ СП (498 руб.): 50%*0.8 от ФОТ | 100 м2 окрашиваемой поверхности | 0,1158 0,0386*3 | 2118.77 | 1594.48 | 1.79 |  | 245 | 185 |  |  | 62.75 | 7.27
33 | ТЕРр62-2-2 И2-Приказ Минстроя России от 14.03.14 №97/пр | Простая масляная окраска ранее окрашенных стен: с подготовкой и расчисткой старой краски до 10% (Мусоропровод и воздуховоды) ИНДЕКС К ПОЗИЦИИ(справочно): ТЕРр62-2-2 Простая масляная окраска ранее окрашенных стен: с подготовкой и расчисткой старой краски до 10% ОЗП=6,73; ЭМ=5,94; ЗПМ=6,73; МАТ=2,36 Малярные работы: НР (2258 руб.): 84%*0.85 от ФОТ СП (1265 руб.): 50%*0.8 от ФОТ | 100 м2 окрашиваемой поверхности | 0.8111 | 1106.11 | 575.16 | 19.36 | 3.48 | 897 | 467 | 16 | 3 | 21.2 | 17.2 | 0.1 | 0.08
34 | ТЕРр62-18-3 И2-Приказ Минстроя России от 14.03.14 №97/пр | Окраска масляными составами: торцов лестничных маршей ИНДЕКС К ПОЗИЦИИ(справочно): ТЕРр62-18-3 Окраска масляными составами: торцов лестничных маршей ОЗП=6,73; ЭМ=5,86; ЗПМ=6,73; МАТ=2,19 Малярные работы: НР (1293 руб.): 84%*0.85 от ФОТ СП (724 руб.): 50%*0.8 от ФОТ | 100 м2 окрашиваемой поверхности | 0,24 0,08*3 | 1680.53 | 1118.03 | 17.57 | 3.48 | 403 | 268 | 4 | 1 | 40.7 | 9.77 | 0.1 | 0.02
35 | ТЕРр62-18-2 И2-Приказ Минстроя России от 14.03.14 №97/пр | Окраска масляными составами: плинтусов ИНДЕКС К ПОЗИЦИИ(справочно): ТЕРр62-18-2 Окраска масляными составами: плинтусов и галтелей ОЗП=6,73; ЭМ=5,86; ЗПМ=6,73; МАТ=2,28 Малярные работы: НР (764 руб.): 84%*0.85 от ФОТ СП (428 руб.): 50%*0.8 от ФОТ | 100 м2 окрашиваемой поверхности | 0,15 0,05*3 | 1507.68 | 1054.85 | 17.57 | 3.48 | 226 | 158 | 3 | 1 | 38.4 | 5.76 | 0.1 | 0.02
36 | ТЕР11-01-011-01 И2-Приказ Минстроя России от 14.03.14 №97/пр | Устройство стяжек: цементных толщиной 20 мм ( перетирка полов) (МДС35-IV п.4.7.При ремонте и реконструкции зданий и сооружений работы, аналогичные технологическим процессам в новом строительстве ОЗП=1,15; ЭМ=1,25 к расх.; ЗПМ=1,25; ТЗ=1,15; ТЗМ=1,25) ИНДЕКС К ПОЗИЦИИ(справочно): ТЕР11-01-011-01 Устройство стяжек: цементных толщиной 20 мм ОЗП=6,73; ЭМ=6,69; ЗПМ=6,73; МАТ=5,28 Полы: НР (107 руб.): 129%*(0.9*0.85) от ФОТ СП (55 руб.): 75%*(0.85*0.8) от ФОТ | 100 м2 стяжки | 0,013 0,0022+0,0108 | 2998.49 | 1134.1 | 117 | 55.23 | 39 | 15 | 2 | 1 | 45.4365 | 0.59 | 1.5875 | 0.02
37 | ТЕР11-01-011-02 И2-Приказ Минстроя России от 14.03.14 №97/пр | Устройство стяжек: на каждые 5 мм изменения толщины стяжки добавлять или исключать к расценке 11-01-011-01 (ПЗ=2 (ОЗП=2; ЭМ=2 к расх.; ЗПМ=2; МАТ=2 к расх.; ТЗ=2; ТЗМ=2)) ИНДЕКС К ПОЗИЦИИ(справочно): ТЕР11-01-011-02 Устройство стяжек: на каждые 5 мм изменения толщины стяжки добавлять или исключать к расценке 11-01-011-01 ОЗП=6,73; ЭМ=7,66; ЗПМ=6,73; МАТ=5,26 Полы: НР 129%*(0.9*0.85) от ФОТ СП 75%*(0.85*0.8) от ФОТ | 100 м2 стяжки | -0,013 -0,0022-0,0108 | 926.58 | 24.96 | 32.26 | 14.62 | -12 |  |  |  | 1 | -0.01 | 0.42 | -0.01
38 | ТЕРр61-2-7 И2-Приказ Минстроя России от 14.03.14 №97/пр | Ремонт штукатурки внутренних стен по камню и бетону цементно-известковым раствором, площадью отдельных мест: до 1 м2 толщиной слоя до 20 мм ИНДЕКС К ПОЗИЦИИ(справочно): ТЕРр61-2-7 19 Ремонт штукатурки внутренних стен по камню и бетону цементно-известковым раствором, площадью отдельных мест: до 1 м2 толщиной слоя до 20 мм ОЗП=6,73; ЭМ=4,69; ЗПМ=6,73; МАТ=4,62 Штукатурные работы: НР (304 руб.): 83%*0.85 от ФОТ СП (172 руб.): 50%*0.8 от ФОТ | 100 м2 отремонтированной поверхности | 0.01 | 8319.21 | 6354.98 | 45.6 | 23.31 | 83 | 64 |  |  | 228.35 | 2.28 | 0.67 | 0.01
39 | ТЕРр61-4-7 И2-Приказ Минстроя России от 14.03.14 №97/пр | Ремонт штукатурки потолков по камню и бетону цементно-известковым раствором, площадью отдельных мест: до 1 м2 толщиной слоя до 20 мм ИНДЕКС К ПОЗИЦИИ(справочно): ТЕРр61-4-7 Ремонт штукатурки потолков по камню и бетону цементно-известковым раствором, площадью отдельных мест: до 1 м2 толщиной слоя до 20 мм ОЗП=6,73; ЭМ=4,69; ЗПМ=6,73; МАТ=4,62 Штукатурные работы: НР (28 руб.): 83%*0.85 от ФОТ СП (16 руб.): 50%*0.8 от ФОТ | 100 м2 отремонтированной поверхности | 0.00075 | 10240.43 | 8176.91 | 49 | 25.05 | 8 | 6 |  |  | 290.27 | 0.22 | 0.72
40 | ТЕРр61-7-1 И2-Приказ Минстроя России от 14.03.14 №97/пр | Ремонт штукатурки откосов внутри здания по камню и бетону цементно-известковым раствором: прямолинейных ИНДЕКС К ПОЗИЦИИ(справочно): ТЕРр61-7-1 Ремонт штукатурки откосов внутри здания по камню и бетону цементно-известковым раствором: прямолинейных ОЗП=6,73; ЭМ=4,69; ЗПМ=6,73; МАТ=4,62 Штукатурные работы: НР (181 руб.): 83%*0.85 от ФОТ СП (102 руб.): 50%*0.8 от ФОТ | 100 м2 отремонтированной поверхности | 0.00354 | 14706.14 | 10790.8 | 78.95 | 40.36 | 52 | 38 |  |  | 383.06 | 1.36 | 1.16
41 | ТЕР15-04-047-13 И2-Приказ Минстроя России от 14.03.14 №97/пр | Декоративная отделка поверхностей - набивка фриза по трафарету: масляная (нумерация этажей, нумерация квартир на электрощитках) (МДС35-IV п.4.7.При ремонте и реконструкции зданий и сооружений работы, аналогичные технологическим процессам в новом строительстве ОЗП=1,15; ЭМ=1,25 к расх.; ЗПМ=1,25; ТЗ=1,15; ТЗМ=1,25) ИНДЕКС К ПОЗИЦИИ(справочно): ТЕР15-04-047-13 Декоративная отделка поверхностей - набивка фриза по трафарету: масляная ОЗП=6,73; ЭМ=6,39; ЗПМ=6,73; МАТ=3,11 Отделочные работы: НР (29 руб.): 110%*(0.9*0.85) от ФОТ СП (13 руб.): 55%*(0.85*0.8) от ФОТ | 100 м2 отделываемой поверхности | 0.00052 | 10154.01 | 9680.98 | 5.34 | 0.44 | 5 | 5 |  |  | 306.36 | 0.16 | 0.0125
Отделочные работыв тамбуре
42 | ТЕРр62-16-9 Пр.рег.службы по тарифам ХМАО №44-нп от 08.07.2011 | Окрашивание водоэмульсионными составами поверхностей стен, ранее окрашенных: масляной краской с расчисткой старой краски более 35% ИНДЕКС К ПОЗИЦИИ(справочно): ТЕРр62-16-9 Окрашивание водоэмульсионными составами поверхностей стен, ранее окрашенных: масляной краской с расчисткой старой краски более 35% ОЗП=6,73; ЭМ=5,86; ЗПМ=6,73; МАТ=2 Малярные работы: НР (3902 руб.): 84%*0.85 от ФОТ СП (2186 руб.): 50%*0.8 от ФОТ | 100 м2 окрашиваемой поверхности | 0,8802 0,2934*3 | 2962.2 | 919.44 | 15.28 | 3.48 | 2607 | 809 | 13 | 3 | 33.89 | 29.83 | 0.1 | 0.09
43 | ТЕРр62-17-9 Пр.рег.службы по тарифам ХМАО №44-нп от 08.07.2011 | Окрашивание водоэмульсионными составами поверхностей потолков, ранее окрашенных: масляной краской, с расчисткой старой краски более 35% ИНДЕКС К ПОЗИЦИИ(справочно): ТЕРр62-17-9 Окрашивание водоэмульсионными составами поверхностей потолков, ранее окрашенных: масляной краской, с расчисткой старой краски более 35% ОЗП=6,73; ЭМ=5,86; ЗПМ=6,73; МАТ=2 Малярные работы: НР (1379 руб.): 84%*0.85 от ФОТ СП (773 руб.): 50%*0.8 от ФОТ | 100 м2 окрашиваемой поверхности | 0,258 0,086*3 | 3179.02 | 1107.18 | 15.28 | 3.48 | 820 | 286 | 4 | 1 | 40.81 | 10.53 | 0.1 | 0.03
44 | ТЕРр62-10-4 И2-Приказ Минстроя России от 14.03.14 №97/пр | Улучшенная масляная окраска ранее окрашенных дверей: за два раза с расчисткой старой краски до 10% (+ входные металлические) ИНДЕКС К ПОЗИЦИИ(справочно): ТЕРр62-10-4 Улучшенная масляная окраска ранее окрашенных дверей: за два раза с расчисткой старой краски до 10% ОЗП=6,73; ЭМ=5,86; ЗПМ=6,73; МАТ=1,84 Малярные работы: НР (3704 руб.): 84%*0.85 от ФОТ СП (2075 руб.): 50%*0.8 от ФОТ | 100 м2 окрашиваемой поверхности | 0,6633 0,2211*3 | 2059.07 | 1159.81 | 17.57 | 3.48 | 1366 | 769 | 12 | 2 | 42.75 | 28.36 | 0.1 | 0.07
Итого прямые затраты по смете в ценах 2001г. | [8 empty] | 63040 | 26596 | 509 | 114 |  | 979.21 |  | 3.3
Итого прямые затраты по смете с учетом индексов, в текущих ценах | [8 empty] | 261105 | 179002 | 2939 | 770 |  | 979.21 |  | 3.3
Накладные расходы | [8 empty] | 129614
Сметная прибыль | [8 empty] | 72734
ВСЕГО по смете | [8 empty] | 557811.96 |  |  |  |  | 979.21 |  | 3.3
Проемы | [8 empty] | 10505 |  |  |  |  | 18.43 |  | 0.01
Отделочные работы | [8 empty] | 1702 |  |  |  |  | 2.2 |  | 0.01
Стекольные, обойные и облицовочные работы | [8 empty] | 6453 |  |  |  |  | 10.6 |  | 0.03
Лестницы, крыльца | [8 empty] | 145 |  |  |  |  | 0.38
Деревянные конструкции | [8 empty] | 4423 |  |  |  |  | 4.85
Полы | [8 empty] | 1007 |  |  |  |  | 2.36 |  | 0.05
Полы | [8 empty] | 14199 |  |  |  |  | 19.22 |  | 0.72
Малярные работы | [8 empty] | 423326 |  |  |  |  | 917.31 |  | 2.47
Штукатурные работы | [8 empty] | 1693 |  |  |  |  | 3.86 |  | 0.01
Итого | [8 empty] | 463453 |  |  |  |  | 979.21 |  | 3.3
В том числе:
Материалы | [8 empty] | 79164
Машины и механизмы | [8 empty] | 2939
ФОТ | [8 empty] | 179772
Накладные расходы | [8 empty] | 129614
Сметная прибыль | [8 empty] | 72734
Непредвиденные затраты 2% | [8 empty] | 9269
Итого с непредвиденными | [8 empty] | 472722
НДС 18% | [8 empty] | 85089.96
ВСЕГО по смете | [8 empty] | 557811.96 |  |  |  |  | 979.21 |  | 3.3
Составил: вед. инженер-сметчик ПТО по ЭЖФ___________________________ Егорова Н.А.