## Локальная смета
СОГЛАСОВАНО: | [11 empty] | УТВЕРЖДАЮ:
_________________ | [11 empty] | _________________
" _____ " ________________ 2014 г. | [11 empty] | "____" ______________2014 г.
(наименование стройки)
ЛОКАЛЬНЫЙ СМЕТНЫЙ РАСЧЕТ
(локальная смета)
|  | на | Ремонт мягкой кровли КПД в 2 слоя
(наименование работ и затрат, наименование объекта)
Основание: Дефектная ведомость
|  |  | Сметная стоимость строительных работ _______________________________________________________________________________________________ | [5 empty] | ___________________________4063695,8 |  | руб.
|  |  | Средства на оплату труда _______________________________________________________________________________________________ | [5 empty] | ___________________________468815 |  | руб.
|  |  | Сметная трудоемкость _______________________________________________________________________________________________ | [5 empty] | _______________________________________________________________________________________________2469,15 |  | чел.час
Составлена в текущих ценах по состоянию на 4 кв. 2013 г.
№ пп | Обосно- вание | Наименование | Ед. изм. | Кол. | Стоимость единицы, руб. |  |  |  | Общая стоимость, руб. |  |  |  | Т/з осн. раб.на ед. | Т/з осн. раб. Всего | Т/з мех. на ед. | Т/з мех. Всего
[5 empty] | Всего | В том числе |  |  | Всего | В том числе
[6 empty] | Осн.З/п | Эк.Маш | З/пМех |  | Осн.З/п | Эк.Маш | З/пМех
1 | 2 | 3 | 4 | 5 | 6 | 7 | 8 | 9 | 10 | 11 | 12 | 13 | 14 | 15 | 16 | 17
Раздел 1. Новый Раздел
1 | ТЕРр58-7-6 | Смена существующих рулонных кровель на покрытия из наплавляемых материалов: в два слоя ИНДЕКС К ПОЗИЦИИ(справочно): ТЕРр58-7-6 26 Смена существующих рулонных кровель на покрытия из наплавляемых материалов: в два слоя ОЗП=6,62; ЭМ=5,8; ЗПМ=6,62; МАТ=3,16 НР (407869 руб.): 87% от ФОТ (468815 руб.) СП (304730 руб.): 65% от ФОТ (468815 руб.) | 100 м2 покрытия | 45 | 17426.6 | 1564.34 | 92.61 | 9.39 | 784197 | 70395 | 4167 | 423 | 54.87 | 2469.15 | 0.27 | 12.15
Итого прямые затраты по смете в ценах 2001г. | [8 empty] | 784197 | 70395 | 4167 | 423 |  | 2469.15 |  | 12.15
Итого прямые затраты по смете с учетом индексов, в текущих ценах | [8 empty] | 2731211 | 466015 | 24169 | 2800 |  | 2469.15 |  | 12.15
Накладные расходы | [8 empty] | 407869
Сметная прибыль | [8 empty] | 304730
Итоги по смете:
Крыши, кровли | [8 empty] | 3443810 |  |  |  |  | 2469.15 |  | 12.15
Итого | [8 empty] | 3443810 |  |  |  |  | 2469.15 |  | 12.15
В том числе:
Материалы | [8 empty] | 2241027
Машины и механизмы | [8 empty] | 24169
ФОТ | [8 empty] | 468815
Накладные расходы | [8 empty] | 407869
Сметная прибыль | [8 empty] | 304730
НДС 18% | [8 empty] | 619885.8
ВСЕГО по смете | [8 empty] | 4063695.8 |  |  |  |  | 2469.15 |  | 12.15
Составил: инженер-сметчик ПТО по ЭЖФ ___________________________Егорова Н.А.